## Sheet1
Line Number | Line/Structure Number | VEG_POLYGO | CONDUCTOR_ | Risk | MEASURE | AVG_HEIGHT | MAX_HEIGHT | VOLTAGE | SURVEY_NAM | SURVEY_END | ALTITUDE | CENTERX | CENTERY | Classification | SHAPE_Length | SHAPE_Area
L6511 | Span from L6511-118 to L6511-119 | 31_4725 | Blowout | Fall-In | 0.002767 | 18.44 | 23.24 | 138 | 2024NSP24 | 2024-09-06 | 94.2837 | -62.3728 | 45.6047 | Danger | 41.148 | 52.467
L6511 | Span from L6511-022 to L6511-023 | 29_11907 | Blowout | Fall-In | 0.004122 | 10.93 | 14.75 | 138 | 2024NSP24 | 2024-09-06 | 88.2976 | -62.6007 | 45.6192 | Danger | 35.6616 | 44.7328
L6511 | Span from L6511-126 to L6511-127 | 31_10035 | Blowout | Fall-In | 0.009278 | 12.08 | 16 | 138 | 2024NSP24 | 2024-09-06 | 97.3306 | -62.3523 | 45.6109 | Danger | 42.9768 | 59.9921
L6511 | Span from L6511-108 to L6511-109 | 32_24028 | Blowout | Fall-In | 0.012715 | 6.07 | 10.34 | 138 | 2024NSP24 | 2024-09-06 | 74.0315 | -62.3959 | 45.5934 | Danger | 28.3464 | 26.9651
L6511 | Span from L6511-124 to L6511-125 | 31_9051 | Blowout | Fall-In | 0.013241 | 2.71 | 11.08 | 138 | 2024NSP24 | 2024-09-06 | 96.639 | -62.3574 | 45.6103 | Danger | 24.6888 | 18.1858
L6511 | Span from L6511-032 to L6511-033 | 53_6211 | Blowout | Fall-In | 0.016484 | 12.42 | 16.26 | 138 | 2024NSP24 | 2024-09-06 | 73.4667 | -62.5753 | 45.6142 | Danger | 59.436 | 77.1327
L6511 | Span from L6511-039 to L6511-040 | 53_12418 | Blowout | Fall-In | 0.019003 | 11.69 | 15.56 | 138 | 2024NSP24 | 2024-09-06 | 56.5163 | -62.5552 | 45.6114 | Danger | 33.8328 | 31.7728
L6511 | Span from L6511-121 to L6511-122 | 31_6768 | Blowout | Fall-In | 0.022346 | 8.3 | 12.71 | 138 | 2024NSP24 | 2024-09-06 | 90.7017 | -62.3648 | 45.6081 | Danger | 33.833 | 37.4174
L6511 | Span from L6511-022 to L6511-023 | 29_11265 | Blowout | Fall-In | 0.026117 | 12.98 | 18.19 | 138 | 2024NSP24 | 2024-09-06 | 89.7071 | -62.6011 | 45.6192 | Danger | 51.2064 | 77.1327
L6511 | Span from L6511-062 to L6511-063 | 53_33476 | Blowout | Fall-In | 0.030125 | 3.26 | 10.75 | 138 | 2024NSP24 | 2024-09-06 | 14.0634 | -62.5028 | 45.5919 | Danger | 19.2024 | 12.7509
L6511 | Span from L6511-117 to L6511-118 | 31_3166 | Blowout | Fall-In | 0.031225 | 8.85 | 13.1 | 138 | 2024NSP24 | 2024-09-06 | 100.5628 | -62.3739 | 45.6041 | Danger | 29.261 | 33.4453
L6511 | Span from L6511-123 to L6511-124 | 31_7401 | Blowout | Fall-In | 0.031232 | 12.92 | 17.24 | 138 | 2024NSP24 | 2024-09-06 | 97.1274 | -62.3615 | 45.6092 | Danger | 34.7472 | 42.4335
L6511 | Span from L6511-033 to L6511-034 | 53_6871 | Blowout | Fall-In | 0.035584 | 16.18 | 20.85 | 138 | 2024NSP24 | 2024-09-06 | 68.8867 | -62.5722 | 45.6138 | Danger | 52.1208 | 90.3018
L6511 | Span from L6511-136 to L6511-137 | 31_14827 | Blowout | Fall-In | 0.046402 | 15.53 | 19.73 | 138 | 2024NSP24 | 2024-09-06 | 97.8853 | -62.3288 | 45.6182 | Danger | 39.3194 | 56.8574
L6511 | Span from L6511-117 to L6511-118 | 31_3466 | Blowout | Fall-In | 0.047199 | 10.12 | 12.14 | 138 | 2024NSP24 | 2024-09-06 | 97.1824 | -62.3742 | 45.6036 | Danger | 30.1752 | 40.3431
L6511 | Span from L6511-118 to L6511-119 | 31_4707 | Blowout | Fall-In | 0.050263 | 12.6 | 16.9 | 138 | 2024NSP24 | 2024-09-06 | 92.816 | -62.3726 | 45.6048 | Danger | 62.1794 | 73.3711
L6511 | Span from L6511-119 to L6511-120 | 31_5462 | Blowout | Fall-In | 0.054955 | 13.51 | 16.75 | 138 | 2024NSP24 | 2024-09-06 | 89.3245 | -62.3691 | 45.6063 | Danger | 55.7784 | 78.3869
L6511 | Span from L6511-122 to L6511-123 | 31_7598 | Blowout | Fall-In | 0.056357 | 9.63 | 13.69 | 138 | 2024NSP24 | 2024-09-06 | 96.2232 | -62.3629 | 45.609 | Danger | 21.0314 | 14.6325
L6511 | Span from L6511-123 to L6511-124 | 31_8348 | Blowout | Fall-In | 0.059993 | 7.1 | 12.41 | 138 | 2024NSP24 | 2024-09-06 | 93.2175 | -62.3596 | 45.6096 | Danger | 32.004 | 33.2361
L6511 | Span from L6511-148 to L6511-149 | 31_23663 | Blowout | Fall-In | 0.062899 | 14.82 | 19.52 | 138 | 2024NSP24 | 2024-09-06 | 81.7944 | -62.3019 | 45.6293 | Danger | 47.5488 | 72.534
L6511 | Span from L6511-106 to L6511-107 | 32_22564 | Blowout | Fall-In | 0.068352 | 8.3 | 17.43 | 138 | 2024NSP24 | 2024-09-06 | 69.993 | -62.399 | 45.5917 | Danger | 66.7522 | 72.3264
L6511 | Span from L6511-024 to L6511-025 | 38_21091 | Blowout | Fall-In | 0.069675 | 10.91 | 13.75 | 138 | 2024NSP24 | 2024-09-06 | 95.551 | -62.593 | 45.6183 | Danger | 26.5176 | 31.3548
L6511 | Span from L6511-117 to L6511-118 | 31_3559 | Blowout | Fall-In | 0.078894 | 4.47 | 9.77 | 138 | 2024NSP24 | 2024-09-06 | 95.2739 | -62.3746 | 45.6035 | Danger | 26.5178 | 20.2762
L6511 | Span from L6511-117 to L6511-118 | 31_3390 | Blowout | Fall-In | 0.079497 | 10.45 | 14.37 | 138 | 2024NSP24 | 2024-09-06 | 95.1268 | -62.3748 | 45.6038 | Danger | 32.0042 | 38.8802
L6511 | Span from L6511-023 to L6511-024 | 29_12672 | Blowout | Fall-In | 0.081267 | 12.46 | 16.4 | 138 | 2024NSP24 | 2024-09-06 | 90.5323 | -62.5972 | 45.619 | Danger | 45.72 | 57.0657
L6511 | Span from L6511-023 to L6511-024 | 29_12913 | Blowout | Fall-In | 0.089769 | 5.09 | 11.16 | 138 | 2024NSP24 | 2024-09-06 | 90.4942 | -62.5972 | 45.6187 | Danger | 23.7748 | 15.2598
L6511 | Span from L6511-006 to L6511-007 | 29_2448 | Blowout | Fall-In | 0.09016 | 5.08 | 9.98 | 138 | 2024NSP24 | 2024-09-06 | 13.8138 | -62.6355 | 45.6247 | Danger | 31.0896 | 29.2645
L6511 | Span from L6511-107 to L6511-108 | 32_23253 | Blowout | Fall-In | 0.093436 | 8.72 | 14.77 | 138 | 2024NSP24 | 2024-09-06 | 74.9776 | -62.3975 | 45.5925 | Danger | 44.8056 | 66.8902
L6511 | Span from L6511-119 to L6511-120 | 31_3950 | Blowout | Fall-In | 0.093977 | 9.67 | 15.54 | 138 | 2024NSP24 | 2024-09-06 | 94.6376 | -62.3698 | 45.6059 | Danger | 41.148 | 43.6877
L6511 | Span from L6511-031 to L6511-032 | 53_5993 | Blowout | Fall-In | 0.094392 | 10.24 | 12.63 | 138 | 2024NSP24 | 2024-09-06 | 72.0891 | -62.5775 | 45.6146 | Danger | 31.0898 | 35.1179
L6511 | Span from L6511-118 to L6511-119 | 31_4240 | Blowout | Fall-In | 0.095906 | 9.97 | 14.26 | 138 | 2024NSP24 | 2024-09-06 | 95.1243 | -62.3701 | 45.6055 | Danger | 29.2608 | 31.1457
L6511 | Span from L6511-032 to L6511-033 | 53_6205 | Blowout | Fall-In | 0.10029 | 13.16 | 15.59 | 138 | 2024NSP24 | 2024-09-06 | 76.0667 | -62.5755 | 45.6143 | Danger | 36.576 | 53.5122
L6511 | Span from L6511-118 to L6511-119 | 31_4834 | Blowout | Fall-In | 0.10059 | 13.69 | 16.37 | 138 | 2024NSP24 | 2024-09-06 | 92.3906 | -62.3721 | 45.6045 | Danger | 51.2064 | 81.1044
L6511 | Span from L6511-156 to L6511-157 | 31_28559 | Blowout | Fall-In | 0.10837 | 9.28 | 13.99 | 138 | 2024NSP24 | 2024-09-06 | 124.8954 | -62.2842 | 45.6362 | Danger | 31.0896 | 33.4451
L6511 | Span from L6511-108 to L6511-109 | 32_23682 | Blowout | Fall-In | 0.1085 | 7.92 | 12.92 | 138 | 2024NSP24 | 2024-09-06 | 72.9944 | -62.3956 | 45.5938 | Danger | 33.8328 | 34.4903
L6511 | Span from L6511-119 to L6511-120 | 31_4156 | Blowout | Fall-In | 0.11087 | 8.68 | 14.5 | 138 | 2024NSP24 | 2024-09-06 | 97.2751 | -62.3699 | 45.6056 | Danger | 52.1208 | 65.427
L6511 | Span from L6511-034 to L6511-035 | 53_8352 | Blowout | Fall-In | 0.11692 | 6.75 | 12.25 | 138 | 2024NSP24 | 2024-09-06 | 62.8885 | -62.5687 | 45.6133 | Danger | 18.2882 | 11.497
L6511 | Span from L6511-103 to L6511-104 | 32_20293 | Blowout | Fall-In | 0.11813 | 11.18 | 16.43 | 138 | 2024NSP24 | 2024-09-06 | 66.0043 | -62.4044 | 45.5893 | Danger | 32.004 | 38.0438
L6511 | Span from L6511-023 to L6511-024 | 29_12536 | Blowout | Fall-In | 0.12941 | 13.3 | 18.81 | 138 | 2024NSP24 | 2024-09-06 | 92.5487 | -62.598 | 45.6187 | Danger | 58.522 | 82.5682
L6511 | Span from L6511-119 to L6511-120 | 31_5424 | Blowout | Fall-In | 0.13221 | 5.73 | 12.43 | 138 | 2024NSP24 | 2024-09-06 | 89.4488 | -62.368 | 45.6064 | Danger | 30.1754 | 24.8752
L6511 | Span from L6511-118 to L6511-119 | 31_4443 | Blowout | Fall-In | 0.13571 | 3.38 | 13.78 | 138 | 2024NSP24 | 2024-09-06 | 89.0216 | -62.3716 | 45.6052 | Danger | 23.7744 | 21.7393
L6511 | Span from L6511-022 to L6511-023 | 29_12008 | Blowout | Fall-In | 0.14388 | 14.3 | 19.34 | 138 | 2024NSP24 | 2024-09-06 | 92.3545 | -62.5982 | 45.6191 | Danger | 52.1212 | 72.5359
L6511 | Span from L6511-117 to L6511-118 | 31_3748 | Blowout | Fall-In | 0.14511 | 3.43 | 6.47 | 138 | 2024NSP24 | 2024-09-06 | 95.0655 | -62.3753 | 45.6032 | Danger | 24.6888 | 15.4684
L6511 | Span from L6511-105 to L6511-106 | 32_21745 | Blowout | Fall-In | 0.14595 | 9.31 | 13.87 | 138 | 2024NSP24 | 2024-09-06 | 71.3589 | -62.4018 | 45.5906 | Danger | 43.8912 | 64.3818
L6511 | Span from L6511-117 to L6511-118 | 31_3354 | Blowout | Fall-In | 0.14817 | 4.49 | 8.89 | 138 | 2024NSP24 | 2024-09-06 | 96.1897 | -62.3745 | 45.6038 | Danger | 25.6034 | 16.5136
L6511 | Span from L6511-102 to L6511-103 | 63_1108 | Blowout | Fall-In | 0.15146 | 12.64 | 16.56 | 138 | 2024NSP24 | 2024-09-06 | 69.1109 | -62.4081 | 45.5878 | Danger | 45.7202 | 70.8621
L6511 | Span from L6511-023 to L6511-024 | 29_12714 | Blowout | Fall-In | 0.15735 | 6.61 | 12.16 | 138 | 2024NSP24 | 2024-09-06 | 90.4077 | -62.597 | 45.6189 | Danger | 23.7746 | 14.8413
L6511 | Span from L6511-033 to L6511-034 | 53_7597 | Blowout | Fall-In | 0.15793 | 14.82 | 17.8 | 138 | 2024NSP24 | 2024-09-06 | 65.169 | -62.5713 | 45.6136 | Danger | 37.4908 | 54.1402
L6511 | Span from L6511-033 to L6511-034 | 53_7622 | Blowout | Fall-In | 0.15881 | 14.27 | 17.4 | 138 | 2024NSP24 | 2024-09-06 | 65.6615 | -62.5704 | 45.6136 | Danger | 36.576 | 46.8231
L6511 | Span from L6511-108 to L6511-109 | 32_23856 | Blowout | Fall-In | 0.16828 | 4.47 | 17.11 | 138 | 2024NSP24 | 2024-09-06 | 73.038 | -62.3953 | 45.5936 | Danger | 25.6032 | 12.1238
L6511 | Span from L6511-006 to L6511-007 | 29_2416 | Blowout | Fall-In | 0.16873 | 7.92 | 12.36 | 138 | 2024NSP24 | 2024-09-06 | 13.5211 | -62.6356 | 45.6248 | Danger | 30.1752 | 31.7728
L6511 | Span from L6511-036 to L6511-037 | 53_9313 | Blowout | Fall-In | 0.17069 | 5.36 | 10.37 | 138 | 2024NSP24 | 2024-09-06 | 56.4339 | -62.5632 | 45.6126 | Danger | 18.288 | 11.9148
L6511 | Span from L6511-118 to L6511-119 | 31_4447 | Blowout | Fall-In | 0.17245 | 10.7 | 14.9 | 138 | 2024NSP24 | 2024-09-06 | 91.2855 | -62.3706 | 45.6052 | Danger | 32.004 | 35.9535
L6511 | Span from L6511-136 to L6511-137 | 31_14842 | Blowout | Fall-In | 0.17547 | 9.16 | 14.47 | 138 | 2024NSP24 | 2024-09-06 | 98.5818 | -62.328 | 45.6182 | Danger | 39.3192 | 42.4335
L6511 | Span from L6511-033 to L6511-034 | 53_7639 | Blowout | Fall-In | 0.17829 | 13.18 | 17.82 | 138 | 2024NSP24 | 2024-09-06 | 66.9314 | -62.57 | 45.6135 | Danger | 60.3506 | 84.6587
L6511 | Span from L6511-039 to L6511-040 | 53_12398 | Blowout | Fall-In | 0.17829 | 3.9 | 13.52 | 138 | 2024NSP24 | 2024-09-06 | 56.3921 | -62.5552 | 45.6114 | Danger | 21.0312 | 15.4684
L6511 | Span from L6511-148 to L6511-149 | 31_23686 | Blowout | Fall-In | 0.1805 | 12.43 | 16.32 | 138 | 2024NSP24 | 2024-09-06 | 81.9008 | -62.3018 | 45.6292 | Danger | 44.8058 | 57.6936
L6511 | Span from L6511-148 to L6511-149 | 31_23689 | Blowout | Fall-In | 0.18414 | 11.62 | 18.55 | 138 | 2024NSP24 | 2024-09-06 | 81.7909 | -62.3019 | 45.6292 | Danger | 33.8328 | 43.0606
L6511 | Span from L6511-117 to L6511-118 | 31_3429 | Blowout | Fall-In | 0.18488 | 8.22 | 14.32 | 138 | 2024NSP24 | 2024-09-06 | 95.0545 | -62.3748 | 45.6037 | Danger | 32.0042 | 34.2814
L6511 | Span from L6511-120 to L6511-121 | 31_5858 | Blowout | Fall-In | 0.18668 | 13.98 | 17.55 | 138 | 2024NSP24 | 2024-09-06 | 91.5924 | -62.3662 | 45.6076 | Danger | 53.0356 | 72.3251
L6511 | Span from L6511-118 to L6511-119 | 31_4502 | Blowout | Fall-In | 0.18952 | 13.53 | 18.26 | 138 | 2024NSP24 | 2024-09-06 | 89.2081 | -62.3719 | 45.6051 | Danger | 54.864 | 82.1495
L6511 | Span from L6511-062 to L6511-063 | 53_33546 | Blowout | Fall-In | 0.19071 | 12.15 | 15.67 | 138 | 2024NSP24 | 2024-09-06 | 14.6623 | -62.5028 | 45.5917 | Danger | 35.6618 | 45.1512
L6511 | Span from L6511-118 to L6511-119 | 31_4921 | Blowout | Fall-In | 0.19099 | 13.09 | 16.08 | 138 | 2024NSP24 | 2024-09-06 | 98.1715 | -62.3728 | 45.6042 | Danger | 52.121 | 63.7551
L6511 | Span from L6511-030 to L6511-031 | 53_5378 | Blowout | Fall-In | 0.19331 | 7.84 | 15.68 | 138 | 2024NSP24 | 2024-09-06 | 76.5158 | -62.5795 | 45.6149 | Danger | 54.864 | 60.2012
L6511 | Span from L6511-136 to L6511-137 | 31_14943 | Blowout | Fall-In | 0.19504 | 8.93 | 14.93 | 138 | 2024NSP24 | 2024-09-06 | 97.9982 | -62.3284 | 45.6181 | Danger | 49.3776 | 63.5457
L6511 | Span from L6511-118 to L6511-119 | 31_4821 | Blowout | Fall-In | 0.19565 | 8.26 | 14.28 | 138 | 2024NSP24 | 2024-09-06 | 92.4674 | -62.3722 | 45.6045 | Danger | 31.0896 | 27.1741
L6511 | Span from L6511-117 to L6511-118 | 31_3587 | Blowout | Fall-In | 0.19847 | 3.29 | 6.44 | 138 | 2024NSP24 | 2024-09-06 | 94.5884 | -62.3753 | 45.6034 | Danger | 16.4592 | 9.8245
L6511 | Span from L6511-121 to L6511-122 | 31_6919 | Blowout | Fall-In | 0.19948 | 8.31 | 12.26 | 138 | 2024NSP24 | 2024-09-06 | 91.303 | -62.3644 | 45.608 | Danger | 26.5176 | 23.6206
L6511 | Span from L6511-118 to L6511-119 | 31_4102 | Blowout | Fall-In | 0.20212 | 7.19 | 17.71 | 138 | 2024NSP24 | 2024-09-06 | 94.4236 | -62.3704 | 45.6057 | Danger | 38.4048 | 32.818
L6511 | Span from L6511-122 to L6511-123 | 31_7685 | Blowout | Fall-In | 0.20509 | 4.87 | 12.44 | 138 | 2024NSP24 | 2024-09-06 | 97.4378 | -62.3631 | 45.6088 | Danger | 28.3464 | 23.8296
L6511 | Span from L6511-039 to L6511-040 | 53_12415 | Blowout | Fall-In | 0.2112 | 9.03 | 14.26 | 138 | 2024NSP24 | 2024-09-06 | 56.3882 | -62.5552 | 45.6114 | Danger | 32.9184 | 34.9083
L6511 | Span from L6511-112 to L6511-113 | 31_1101 | Blowout | Fall-In | 0.21227 | 9.38 | 11.86 | 138 | 2024NSP24 | 2024-09-06 | 70.2193 | -62.3868 | 45.5987 | Danger | 30.1754 | 31.3553
L6511 | Span from L6511-023 to L6511-024 | 29_12978 | Blowout | Fall-In | 0.21244 | 10.57 | 16.01 | 138 | 2024NSP24 | 2024-09-06 | 90.7462 | -62.5975 | 45.6186 | Danger | 45.7202 | 58.1112
L6511 | Span from L6511-032 to L6511-033 | 53_6318 | Blowout | Fall-In | 0.21245 | 12.09 | 15.89 | 138 | 2024NSP24 | 2024-09-06 | 72.8233 | -62.5751 | 45.6142 | Danger | 31.0898 | 36.1631
L6511 | Span from L6511-117 to L6511-118 | 31_3637 | Blowout | Fall-In | 0.22115 | 8.89 | 11.71 | 138 | 2024NSP24 | 2024-09-06 | 94.7855 | -62.3747 | 45.6034 | Danger | 33.8328 | 39.298
L6511 | Span from L6511-121 to L6511-122 | 31_6591 | Blowout | Fall-In | 0.23285 | 9.83 | 14.36 | 138 | 2024NSP24 | 2024-09-06 | 92.815 | -62.3644 | 45.6084 | Danger | 32.9184 | 40.3431
L6511 | Span from L6511-041 to L6511-042 | 53_14613 | Blowout | Fall-In | 0.2362 | 8.1 | 14.47 | 138 | 2024NSP24 | 2024-09-06 | 58.3192 | -62.5507 | 45.6108 | Danger | 29.2608 | 32.1909
L6511 | Span from L6511-006 to L6511-007 | 29_2295 | Blowout | Fall-In | 0.23675 | 16.01 | 20.31 | 138 | 2024NSP24 | 2024-09-06 | 12.6029 | -62.6359 | 45.6249 | Danger | 52.1208 | 67.7263
L6511 | Span from L6511-019 to L6511-020 | 29_9630 | Blowout | Fall-In | 0.24059 | 8.56 | 18.95 | 138 | 2024NSP24 | 2024-09-06 | 81.754 | -62.6064 | 45.62 | Danger | 31.0896 | 26.9651
L6511 | Span from L6511-118 to L6511-119 | 31_4674 | Blowout | Fall-In | 0.24059 | 2.84 | 10.68 | 138 | 2024NSP24 | 2024-09-06 | 89.7616 | -62.3717 | 45.6048 | Danger | 35.6616 | 22.3664
L6511 | Span from L6511-034 to L6511-035 | 53_8346 | Blowout | Fall-In | 0.2452 | 2.89 | 11.44 | 138 | 2024NSP24 | 2024-09-06 | 63.34 | -62.5689 | 45.6134 | Danger | 14.6304 | 6.0619
L6511 | Span from L6511-117 to L6511-118 | 31_3451 | Blowout | Fall-In | 0.24538 | 5.21 | 12.22 | 138 | 2024NSP24 | 2024-09-06 | 94.8869 | -62.3748 | 45.6037 | Danger | 21.0312 | 12.96
L6511 | Span from L6511-117 to L6511-118 | 31_3536 | Blowout | Fall-In | 0.24752 | 4.72 | 8.96 | 138 | 2024NSP24 | 2024-09-06 | 95.2543 | -62.3746 | 45.6035 | Danger | 24.6888 | 23.6206
L6511 | Span from L6511-038 to L6511-039 | 53_12039 | Blowout | Fall-In | 0.24779 | 12.22 | 13.72 | 138 | 2024NSP24 | 2024-09-06 | 59.8284 | -62.5576 | 45.6117 | Danger | 21.0312 | 15.6774
L6511 | Span from L6511-118 to L6511-119 | 31_4676 | Blowout | Fall-In | 0.24996 | 7.35 | 12.14 | 138 | 2024NSP24 | 2024-09-06 | 89.6316 | -62.3716 | 45.6048 | Danger | 28.3464 | 28.6374
L6511 | Span from L6511-031 to L6511-032 | 53_5956 | Blowout | Fall-In | 0.25291 | 9.25 | 12.42 | 138 | 2024NSP24 | 2024-09-06 | 74.0772 | -62.578 | 45.6147 | Danger | 41.148 | 47.4502
L6511 | Span from L6511-032 to L6511-033 | 53_6870 | Blowout | Fall-In | 0.25573 | 15.58 | 19.79 | 138 | 2024NSP24 | 2024-09-06 | 67.795 | -62.5725 | 45.6138 | Danger | 52.1208 | 85.494
L6511 | Span from L6511-122 to L6511-123 | 31_7375 | Blowout | Fall-In | 0.25763 | 4.89 | 11.81 | 138 | 2024NSP24 | 2024-09-06 | 97.2545 | -62.3616 | 45.6093 | Danger | 39.3194 | 31.5643
L6511 | Span from L6511-031 to L6511-032 | 53_6204 | Blowout | Fall-In | 0.25777 | 13.23 | 16.86 | 138 | 2024NSP24 | 2024-09-06 | 77.2544 | -62.5756 | 45.6143 | Danger | 53.9496 | 76.5057
L6511 | Span from L6511-108 to L6511-109 | 32_23590 | Blowout | Fall-In | 0.26069 | 8.35 | 15.16 | 138 | 2024NSP24 | 2024-09-06 | 73.3791 | -62.3953 | 45.594 | Danger | 27.432 | 25.9199
L6511 | Span from L6511-119 to L6511-120 | 31_4077 | Blowout | Fall-In | 0.26966 | 9.53 | 12.52 | 138 | 2024NSP24 | 2024-09-06 | 94.9051 | -62.3697 | 45.6057 | Danger | 34.7472 | 42.8515
L6511 | Span from L6511-037 to L6511-038 | 53_10333 | Blowout | Fall-In | 0.27264 | 9.36 | 12.83 | 138 | 2024NSP24 | 2024-09-06 | 64.0702 | -62.5601 | 45.6121 | Danger | 31.0896 | 29.0554
L6511 | Span from L6511-024 to L6511-025 | 29_13591 | Blowout | Fall-In | 0.27613 | 5.89 | 12.02 | 138 | 2024NSP24 | 2024-09-06 | 95.4689 | -62.593 | 45.618 | Danger | 31.09 | 25.7111
L6511 | Span from L6511-118 to L6511-119 | 31_4109 | Blowout | Fall-In | 0.28382 | 11.88 | 21.23 | 138 | 2024NSP24 | 2024-09-06 | 92.4263 | -62.3707 | 45.6056 | Danger | 23.7744 | 22.1574
L6511 | Span from L6511-118 to L6511-119 | 31_4871 | Blowout | Fall-In | 0.28585 | 9.59 | 13.33 | 138 | 2024NSP24 | 2024-09-06 | 94.6681 | -62.3725 | 45.6044 | Danger | 33.8328 | 40.9702
L6511 | Span from L6511-034 to L6511-035 | 53_8378 | Blowout | Fall-In | 0.29429 | 13.58 | 15.47 | 138 | 2024NSP24 | 2024-09-06 | 63.3368 | -62.5679 | 45.6131 | Danger | 38.405 | 51.0041
L6511 | Span from L6511-117 to L6511-118 | 31_3315 | Blowout | Fall-In | 0.30093 | 8.99 | 12.11 | 138 | 2024NSP24 | 2024-09-06 | 99.5271 | -62.3739 | 45.6038 | Danger | 31.0898 | 34.0726
L6511 | Span from L6511-032 to L6511-033 | 53_6199 | Blowout | Fall-In | 0.30215 | 9.98 | 15.78 | 138 | 2024NSP24 | 2024-09-06 | 77.0329 | -62.5755 | 45.6143 | Danger | 30.1752 | 24.0387
L6511 | Span from L6511-025 to L6511-026 | 38_21396 | Blowout | Fall-In | 0.305 | 11.12 | 15.74 | 138 | 2024NSP24 | 2024-09-06 | 95.8103 | -62.592 | 45.6178 | Danger | 37.4904 | 50.3767
L6511 | Span from L6511-108 to L6511-109 | 32_24029 | Blowout | Fall-In | 0.31233 | 4.8 | 9.47 | 138 | 2024NSP24 | 2024-09-06 | 74.2557 | -62.3959 | 45.5934 | Danger | 21.9456 | 13.7961
L6511 | Span from L6511-025 to L6511-026 | 62_45475 | Blowout | Fall-In | 0.31282 | 11.8 | 16.54 | 138 | 2024NSP24 | 2024-09-06 | 97.4824 | -62.5921 | 45.6182 | Danger | 32.9184 | 37.2077
L6511 | Span from L6511-117 to L6511-118 | 31_3758 | Blowout | Fall-In | 0.31712 | 11.03 | 14.7 | 138 | 2024NSP24 | 2024-09-06 | 96.7235 | -62.3759 | 45.6032 | Danger | 32.004 | 40.5522
L6511 | Span from L6511-119 to L6511-120 | 31_5283 | Blowout | Fall-In | 0.32412 | 9.43 | 13.83 | 138 | 2024NSP24 | 2024-09-06 | 91.3759 | -62.3676 | 45.6066 | Danger | 34.7472 | 34.0722
L6511 | Span from L6511-122 to L6511-123 | 31_7729 | Blowout | Fall-In | 0.32666 | 4.63 | 9.03 | 138 | 2024NSP24 | 2024-09-06 | 97.1856 | -62.3629 | 45.6087 | Danger | 21.9458 | 12.9602
L6511 | Span from L6511-036 to L6511-037 | 53_9084 | Blowout | Fall-In | 0.32769 | 4.67 | 9.25 | 138 | 2024NSP24 | 2024-09-06 | 57.186 | -62.5637 | 45.6126 | Danger | 30.1752 | 28.6374
L6511 | Span from L6511-062 to L6511-063 | 53_33596 | Blowout | Fall-In | 0.33413 | 9.4 | 14.5 | 138 | 2024NSP24 | 2024-09-06 | 16.0238 | -62.5026 | 45.5916 | Danger | 35.6616 | 41.8064
L6511 | Span from L6511-117 to L6511-118 | 31_3365 | Blowout | Fall-In | 0.34117 | 9.18 | 10.8 | 138 | 2024NSP24 | 2024-09-06 | 95.4839 | -62.3747 | 45.6038 | Danger | 35.6616 | 47.4502
L6511 | Span from L6511-108 to L6511-109 | 32_23717 | Blowout | Fall-In | 0.34384 | 11.61 | 18.63 | 138 | 2024NSP24 | 2024-09-06 | 73.2502 | -62.3959 | 45.5938 | Danger | 48.4632 | 64.5908
L6511 | Span from L6511-036 to L6511-037 | 53_9311 | Blowout | Fall-In | 0.34398 | 5.41 | 12.02 | 138 | 2024NSP24 | 2024-09-06 | 56.5453 | -62.5633 | 45.6126 | Danger | 24.6888 | 22.3664
L6511 | Span from L6511-107 to L6511-108 | 32_23095 | Blowout | Fall-In | 0.34748 | 11.31 | 18.71 | 138 | 2024NSP24 | 2024-09-06 | 74.8039 | -62.3977 | 45.5928 | Danger | 35.6616 | 36.5806
L6511 | Span from L6511-062 to L6511-063 | 53_33275 | Blowout | Fall-In | 0.35059 | 7.53 | 11.79 | 138 | 2024NSP24 | 2024-09-06 | 16.5588 | -62.5038 | 45.5925 | Danger | 25.6032 | 21.5303
L6511 | Span from L6511-034 to L6511-035 | 53_7636 | Blowout | Fall-In | 0.35208 | 11.96 | 15.82 | 138 | 2024NSP24 | 2024-09-06 | 67.1228 | -62.5697 | 45.6135 | Danger | 35.6616 | 50.1676
L6511 | Span from L6511-024 to L6511-025 | 29_13619 | Blowout | Fall-In | 0.35309 | 12.96 | 17.31 | 138 | 2024NSP24 | 2024-09-06 | 96.9779 | -62.5928 | 45.6179 | Danger | 48.4632 | 63.1276
L6511 | Span from L6511-119 to L6511-120 | 31_5574 | Blowout | Fall-In | 0.3557 | 9.72 | 17.66 | 138 | 2024NSP24 | 2024-09-06 | 92.6082 | -62.3697 | 45.606 | Danger | 36.576 | 37.2077
L6511 | Span from L6511-106 to L6511-107 | 32_22223 | Blowout | Fall-In | 0.35611 | 10.45 | 15.98 | 138 | 2024NSP24 | 2024-09-06 | 71.142 | -62.3989 | 45.5921 | Danger | 32.0042 | 33.6546
L6511 | Span from L6511-122 to L6511-123 | 31_7447 | Blowout | Fall-In | 0.36974 | 11.94 | 17.38 | 138 | 2024NSP24 | 2024-09-06 | 95.2854 | -62.3625 | 45.6092 | Danger | 38.4048 | 43.2696
L6511 | Span from L6511-108 to L6511-109 | 32_23851 | Blowout | Fall-In | 0.37301 | 4.33 | 17.01 | 138 | 2024NSP24 | 2024-09-06 | 73.0556 | -62.3952 | 45.5936 | Danger | 26.5176 | 13.7961
L6511 | Span from L6511-117 to L6511-118 | 31_3160 | Blowout | Fall-In | 0.37806 | 11.5 | 14.02 | 138 | 2024NSP24 | 2024-09-06 | 100.4915 | -62.374 | 45.6041 | Danger | 29.2608 | 32.609
L6511 | Span from L6511-034 to L6511-035 | 53_8339 | Blowout | Fall-In | 0.39138 | 7.8 | 12.17 | 138 | 2024NSP24 | 2024-09-06 | 64.3632 | -62.5692 | 45.6134 | Danger | 21.9456 | 14.0051
L6511 | Span from L6511-022 to L6511-023 | 29_11245 | Blowout | Fall-In | 0.39297 | 9.46 | 16.72 | 138 | 2024NSP24 | 2024-09-06 | 89.6905 | -62.601 | 45.6192 | Danger | 41.148 | 37.2077
L6511 | Span from L6511-126 to L6511-127 | 31_9949 | Blowout | Fall-In | 0.39989 | 9.6 | 13.22 | 138 | 2024NSP24 | 2024-09-06 | 99.3965 | -62.3516 | 45.6111 | Danger | 34.7472 | 43.4786
L6511 | Span from L6511-137 to L6511-138 | 31_14721 | Blowout | Fall-In | 0.40318 | 10.08 | 13.08 | 138 | 2024NSP24 | 2024-09-06 | 97.2384 | -62.3281 | 45.6185 | Danger | 32.9184 | 36.7896
L6511 | Span from L6511-156 to L6511-157 | 31_28578 | Blowout | Fall-In | 0.40944 | 11.38 | 14.5 | 138 | 2024NSP24 | 2024-09-06 | 125.7381 | -62.2843 | 45.6361 | Danger | 28.3464 | 32.1909
L6511 | Span from L6511-122 to L6511-123 | 31_7619 | Blowout | Fall-In | 0.41383 | 6.13 | 12.66 | 138 | 2024NSP24 | 2024-09-06 | 96.2816 | -62.363 | 45.6089 | Danger | 30.1754 | 26.7565
L6511 | Span from L6511-119 to L6511-120 | 31_5564 | Blowout | Fall-In | 0.41435 | 11.11 | 13.82 | 138 | 2024NSP24 | 2024-09-06 | 89.0486 | -62.3686 | 45.6061 | Danger | 35.6616 | 43.6877
L6511 | Span from L6511-121 to L6511-122 | 31_6715 | Blowout | Fall-In | 0.42126 | 8.88 | 15.85 | 138 | 2024NSP24 | 2024-09-06 | 90.7795 | -62.3648 | 45.6082 | Danger | 19.2024 | 9.8245
L6511 | Span from L6511-034 to L6511-035 | 53_8433 | Blowout | Fall-In | 0.42724 | 1.67 | 12.56 | 138 | 2024NSP24 | 2024-09-06 | 65.2896 | -62.5675 | 45.6132 | Danger | 10.973 | 4.1809
L6511 | Span from L6511-121 to L6511-122 | 31_7059 | Blowout | Fall-In | 0.44225 | 7.85 | 15.22 | 138 | 2024NSP24 | 2024-09-06 | 90.2588 | -62.365 | 45.6077 | Danger | 23.7746 | 22.3668
L6511 | Span from L6511-122 to L6511-123 | 31_7361 | Blowout | Fall-In | 0.44253 | 4.18 | 11.52 | 138 | 2024NSP24 | 2024-09-06 | 97.2465 | -62.3617 | 45.6093 | Danger | 19.2024 | 13.378
L6511 | Span from L6511-119 to L6511-120 | 31_5549 | Blowout | Fall-In | 0.44608 | 9.89 | 14.02 | 138 | 2024NSP24 | 2024-09-06 | 88.911 | -62.3686 | 45.6061 | Danger | 27.432 | 21.9483
L6511 | Span from L6511-119 to L6511-120 | 31_5670 | Blowout | Fall-In | 0.44912 | 10.15 | 15.76 | 138 | 2024NSP24 | 2024-09-06 | 90.7975 | -62.3691 | 45.6058 | Danger | 39.3192 | 47.4502
L6511 | Span from L6511-118 to L6511-119 | 31_4565 | Blowout | Fall-In | 0.45008 | 5.08 | 15.86 | 138 | 2024NSP24 | 2024-09-06 | 89.8082 | -62.371 | 45.605 | Danger | 23.7744 | 18.1858
L6511 | Span from L6511-023 to L6511-024 | 29_13058 | Blowout | Fall-In | 0.45257 | 7.65 | 9.7 | 138 | 2024NSP24 | 2024-09-06 | 92.1999 | -62.5963 | 45.6185 | Danger | 32.9186 | 37.2082
L6511 | Span from L6511-027 to L6511-028 | 53_1826 | Blowout | Fall-In | 0.45843 | 15.36 | 18.65 | 138 | 2024NSP24 | 2024-09-06 | 95.5104 | -62.5874 | 45.6169 | Danger | 42.977 | 67.0997
L6511 | Span from L6511-122 to L6511-123 | 31_6346 | Blowout | Fall-In | 0.46168 | 14.93 | 22.32 | 138 | 2024NSP24 | 2024-09-06 | 98.1402 | -62.3634 | 45.6089 | Danger | 63.0936 | 87.5843
L6511 | Span from L6511-035 to L6511-036 | 53_8853 | Blowout | Fall-In | 0.46605 | 8.41 | 18.99 | 138 | 2024NSP24 | 2024-09-06 | 65.1333 | -62.5671 | 45.613 | Danger | 32.9184 | 40.7612
L6511 | Span from L6511-107 to L6511-108 | 32_22991 | Blowout | Fall-In | 0.47146 | 6.75 | 12.99 | 138 | 2024NSP24 | 2024-09-06 | 75.2802 | -62.3973 | 45.593 | Danger | 25.6032 | 20.6942
L6511 | Span from L6511-041 to L6511-042 | 53_14016 | Blowout | Fall-In | 0.47347 | 5.2 | 12.18 | 138 | 2024NSP24 | 2024-09-06 | 57.6991 | -62.5517 | 45.6109 | Danger | 25.6032 | 27.8012
L6511 | Span from L6511-006 to L6511-007 | 29_2684 | Blowout | Fall-In | 0.4736 | 14.69 | 19.3 | 138 | 2024NSP24 | 2024-09-06 | 27.5569 | -62.634 | 45.6245 | Danger | 52.1208 | 71.6979
L6511 | Span from L6511-117 to L6511-118 | 31_3570 | Blowout | Fall-In | 0.48156 | 9.7 | 11.66 | 138 | 2024NSP24 | 2024-09-06 | 95.3979 | -62.3745 | 45.6035 | Danger | 34.7472 | 45.1509
L6511 | Span from L6511-033 to L6511-034 | 53_7612 | Blowout | Fall-In | 0.48388 | 16.6 | 22.22 | 138 | 2024NSP24 | 2024-09-06 | 65.5613 | -62.5714 | 45.6136 | Danger | 61.265 | 85.9126
L6511 | Span from L6511-122 to L6511-123 | 31_6363 | Blowout | Fall-In | 0.48961 | 14.33 | 18.26 | 138 | 2024NSP24 | 2024-09-06 | 98.8833 | -62.3634 | 45.6088 | Danger | 41.148 | 51.6309
L6511 | Span from L6511-034 to L6511-035 | 53_8370 | Blowout | Fall-In | 0.49077 | 5.73 | 11.95 | 138 | 2024NSP24 | 2024-09-06 | 63.6106 | -62.5678 | 45.6132 | Danger | 16.4592 | 9.8245
L6511 | Span from L6511-034 to L6511-035 | 53_8359 | Blowout | Fall-In | 0.49256 | 14.61 | 17.2 | 138 | 2024NSP24 | 2024-09-06 | 64.3379 | -62.5693 | 45.6133 | Danger | 53.9496 | 76.2966
L6511 | Span from L6511-108 to L6511-109 | 32_24065 | Blowout | Fall-In | 0.49949 | 5.78 | 8.82 | 138 | 2024NSP24 | 2024-09-06 | 74.4687 | -62.396 | 45.5934 | Danger | 48.4632 | 59.156
L6511 | Span from L6511-116 to L6511-117 | 31_2926 | Blowout | Fall-In | 0.50099 | 12.98 | 17.31 | 138 | 2024NSP24 | 2024-09-06 | 100.9609 | -62.3768 | 45.6025 | Danger | 54.864 | 64.1728
L6511 | Span from L6511-031 to L6511-032 | 53_5957 | Blowout | Fall-In | 0.50196 | 7.92 | 11.33 | 138 | 2024NSP24 | 2024-09-06 | 73.0075 | -62.5778 | 45.6146 | Danger | 25.6032 | 25.7109
L6511 | Span from L6511-035 to L6511-036 | 53_8852 | Blowout | Fall-In | 0.50563 | 9.75 | 16.19 | 138 | 2024NSP24 | 2024-09-06 | 64.0434 | -62.5669 | 45.613 | Danger | 35.6618 | 36.3719
L6511 | Span from L6511-123 to L6511-124 | 31_8489 | Blowout | Fall-In | 0.50826 | 16.56 | 21.15 | 138 | 2024NSP24 | 2024-09-06 | 92.5847 | -62.3597 | 45.6095 | Danger | 45.7204 | 63.7559
L6511 | Span from L6511-121 to L6511-122 | 31_5920 | Blowout | Fall-In | 0.5118 | 9.04 | 16.69 | 138 | 2024NSP24 | 2024-09-06 | 90.774 | -62.3653 | 45.6075 | Danger | 128.9304 | 248.1208
L6511 | Span from L6511-117 to L6511-118 | 31_3813 | Blowout | Fall-In | 0.51216 | 8.97 | 15.77 | 138 | 2024NSP24 | 2024-09-06 | 95.2799 | -62.3753 | 45.6031 | Danger | 43.8912 | 51.6309
L6511 | Span from L6511-118 to L6511-119 | 31_4914 | Blowout | Fall-In | 0.51456 | 9.86 | 12.5 | 138 | 2024NSP24 | 2024-09-06 | 98.627 | -62.3729 | 45.6042 | Danger | 57.6072 | 68.7715
L6511 | Span from L6511-106 to L6511-107 | 32_22330 | Blowout | Fall-In | 0.51859 | 10.84 | 15.79 | 138 | 2024NSP24 | 2024-09-06 | 70.0425 | -62.3992 | 45.592 | Danger | 18.288 | 12.1238
L6511 | Span from L6511-107 to L6511-108 | 32_23087 | Blowout | Fall-In | 0.52265 | 18.79 | 22.65 | 138 | 2024NSP24 | 2024-09-06 | 74.8056 | -62.3978 | 45.5929 | Danger | 42.977 | 66.682
L6511 | Span from L6511-023 to L6511-024 | 29_13079 | Blowout | Fall-In | 0.52294 | 9.24 | 14.09 | 138 | 2024NSP24 | 2024-09-06 | 91.3544 | -62.5966 | 45.6185 | Danger | 31.0896 | 34.6993
L6511 | Span from L6511-031 to L6511-032 | 53_5955 | Blowout | Fall-In | 0.5235 | 9 | 12.08 | 138 | 2024NSP24 | 2024-09-06 | 73.8364 | -62.578 | 45.6146 | Danger | 40.2336 | 43.6877
L6511 | Span from L6511-033 to L6511-034 | 53_7569 | Blowout | Fall-In | 0.5276 | 7.86 | 14.79 | 138 | 2024NSP24 | 2024-09-06 | 64.8412 | -62.571 | 45.6137 | Danger | 23.7744 | 13.7961
L6511 | Span from L6511-137 to L6511-138 | 31_14729 | Blowout | Fall-In | 0.52834 | 5.28 | 13.42 | 138 | 2024NSP24 | 2024-09-06 | 97.9828 | -62.3282 | 45.6185 | Danger | 17.3736 | 7.7342
L6511 | Span from L6511-106 to L6511-107 | 32_22611 | Blowout | Fall-In | 0.52857 | 12.55 | 18.38 | 138 | 2024NSP24 | 2024-09-06 | 69.7941 | -62.3992 | 45.5916 | Danger | 46.6344 | 57.6928
L6511 | Span from L6511-117 to L6511-118 | 31_3733 | Blowout | Fall-In | 0.53221 | 3.17 | 5.6 | 138 | 2024NSP24 | 2024-09-06 | 94.8474 | -62.3753 | 45.6032 | Danger | 39.3194 | 48.0778
L6511 | Span from L6511-062 to L6511-063 | 53_33257 | Blowout | Fall-In | 0.53239 | 3.64 | 8.4 | 138 | 2024NSP24 | 2024-09-06 | 16.4446 | -62.5037 | 45.5926 | Danger | 19.2024 | 13.7961
L6511 | Span from L6511-103 to L6511-104 | 32_20355 | Blowout | Fall-In | 0.53843 | 13.18 | 17.67 | 138 | 2024NSP24 | 2024-09-06 | 67.08 | -62.4041 | 45.5891 | Danger | 39.3192 | 50.5857
L6511 | Span from L6511-105 to L6511-106 | 32_21763 | Blowout | Fall-In | 0.54378 | 8.77 | 13.1 | 138 | 2024NSP24 | 2024-09-06 | 70.2787 | -62.4012 | 45.5905 | Danger | 34.7472 | 42.0154
L6511 | Span from L6511-062 to L6511-063 | 53_33293 | Blowout | Fall-In | 0.54416 | 5.37 | 9.86 | 138 | 2024NSP24 | 2024-09-06 | 15.7864 | -62.5037 | 45.5925 | Danger | 21.9456 | 24.2477
L6511 | Span from L6511-120 to L6511-121 | 31_5017 | Blowout | Fall-In | 0.54426 | 10.22 | 14.87 | 138 | 2024NSP24 | 2024-09-06 | 91.9486 | -62.3675 | 45.607 | Danger | 35.6618 | 47.6596
L6511 | Span from L6511-025 to L6511-026 | 38_21384 | Blowout | Fall-In | 0.54567 | 9.74 | 15.88 | 138 | 2024NSP24 | 2024-09-06 | 97.5162 | -62.5922 | 45.6179 | Danger | 51.2064 | 65.2179
L6511 | Span from L6511-043 to L6511-044 | 53_16198 | Blowout | Fall-In | 0.54905 | 8.01 | 13.68 | 138 | 2024NSP24 | 2024-09-06 | 58.865 | -62.5467 | 45.6096 | Danger | 47.5488 | 52.467
L6511 | Span from L6511-121 to L6511-122 | 31_6820 | Blowout | Fall-In | 0.56618 | 13.65 | 19.62 | 138 | 2024NSP24 | 2024-09-06 | 90.1008 | -62.3651 | 45.6081 | Danger | 50.292 | 72.7431
L6511 | Span from L6511-041 to L6511-042 | 53_14009 | Blowout | Fall-In | 0.57491 | 4.17 | 14.48 | 138 | 2024NSP24 | 2024-09-06 | 58.5711 | -62.552 | 45.611 | Danger | 21.9456 | 18.8129
L6511 | Span from L6511-117 to L6511-118 | 31_3293 | Blowout | Fall-In | 0.58329 | 7.81 | 12.82 | 138 | 2024NSP24 | 2024-09-06 | 100.4874 | -62.3738 | 45.6039 | Danger | 21.9456 | 14.6322
L6511 | Span from L6511-124 to L6511-125 | 31_8865 | Blowout | Fall-In | 0.58598 | 10.99 | 16.93 | 138 | 2024NSP24 | 2024-09-06 | 99.6052 | -62.3569 | 45.6104 | Danger | 35.6616 | 33.6541
L6511 | Span from L6511-108 to L6511-109 | 32_23691 | Blowout | Fall-In | 0.58876 | 7.73 | 12.14 | 138 | 2024NSP24 | 2024-09-06 | 72.9992 | -62.3957 | 45.5938 | Danger | 26.5176 | 25.2929
L6511 | Span from L6511-035 to L6511-036 | 53_8861 | Blowout | Fall-In | 0.59198 | 3.62 | 10.61 | 138 | 2024NSP24 | 2024-09-06 | 63.409 | -62.5662 | 45.613 | Danger | 19.2026 | 11.0789
L6511 | Span from L6511-108 to L6511-109 | 32_23610 | Blowout | Fall-In | 0.59261 | 9.07 | 13.63 | 138 | 2024NSP24 | 2024-09-06 | 73.1976 | -62.3954 | 45.594 | Danger | 50.292 | 56.0205
L6511 | Span from L6511-106 to L6511-107 | 32_22652 | Blowout | Fall-In | 0.59469 | 15.21 | 18.75 | 138 | 2024NSP24 | 2024-09-06 | 70.0305 | -62.3994 | 45.5915 | Danger | 44.8056 | 69.1895
L6511 | Span from L6511-108 to L6511-109 | 32_23647 | Blowout | Fall-In | 0.59752 | 6.82 | 12.09 | 138 | 2024NSP24 | 2024-09-06 | 73.0309 | -62.3955 | 45.5939 | Danger | 26.5178 | 24.0388
L6511 | Span from L6511-118 to L6511-119 | 31_4806 | Blowout | Fall-In | 0.60135 | 14.7 | 17.48 | 138 | 2024NSP24 | 2024-09-06 | 97.1164 | -62.373 | 45.6045 | Danger | 41.148 | 57.6928
L6511 | Span from L6511-137 to L6511-138 | 31_15578 | Blowout | Fall-In | 0.60145 | 11.24 | 15.86 | 138 | 2024NSP24 | 2024-09-06 | 97.6249 | -62.3265 | 45.6188 | Danger | 32.004 | 34.9083
L6511 | Span from L6511-137 to L6511-138 | 31_15698 | Blowout | Fall-In | 0.6105 | 7.7 | 12.95 | 138 | 2024NSP24 | 2024-09-06 | 95.7108 | -62.3274 | 45.6185 | Danger | 33.8328 | 45.5689
L6511 | Span from L6511-119 to L6511-120 | 31_5582 | Blowout | Fall-In | 0.61236 | 8.28 | 12.71 | 138 | 2024NSP24 | 2024-09-06 | 89.3135 | -62.3688 | 45.606 | Danger | 31.0898 | 34.2817
L6511 | Span from L6511-023 to L6511-024 | 29_13113 | Blowout | Fall-In | 0.61403 | 9.34 | 13.92 | 138 | 2024NSP24 | 2024-09-06 | 91.5302 | -62.5965 | 45.6185 | Danger | 53.9496 | 60.8283
L6511 | Span from L6511-022 to L6511-023 | 29_12426 | Blowout | Fall-In | 0.6143 | 6.08 | 16.95 | 138 | 2024NSP24 | 2024-09-06 | 89.513 | -62.5987 | 45.6188 | Danger | 22.86 | 14.6322
L6511 | Span from L6511-119 to L6511-120 | 31_5185 | Blowout | Fall-In | 0.61951 | 13.26 | 20.63 | 138 | 2024NSP24 | 2024-09-06 | 89.489 | -62.3683 | 45.6067 | Danger | 53.0352 | 68.1444
L6511 | Span from L6511-105 to L6511-106 | 32_21700 | Blowout | Fall-In | 0.61964 | 8.47 | 12.98 | 138 | 2024NSP24 | 2024-09-06 | 71.0036 | -62.4017 | 45.5906 | Danger | 31.0896 | 32.609
L6511 | Span from L6511-104 to L6511-105 | 32_21384 | Blowout | Fall-In | 0.61971 | 9.4 | 14.72 | 138 | 2024NSP24 | 2024-09-06 | 69.6181 | -62.4029 | 45.5896 | Danger | 50.2922 | 47.4504
L6511 | Span from L6511-156 to L6511-157 | 31_28367 | Blowout | Fall-In | 0.62335 | 3.8 | 9.17 | 138 | 2024NSP24 | 2024-09-06 | 125.8952 | -62.283 | 45.6366 | Danger | 32.9184 | 25.9199
L6511 | Span from L6511-149 to L6511-150 | 31_25388 | Blowout | Fall-In | 0.62594 | 13.43 | 18.43 | 138 | 2024NSP24 | 2024-09-06 | 62.9329 | -62.3002 | 45.6295 | Danger | 45.72 | 63.9637
L6511 | Span from L6511-119 to L6511-120 | 31_5624 | Blowout | Fall-In | 0.63061 | 3.27 | 12.05 | 138 | 2024NSP24 | 2024-09-06 | 92.8514 | -62.3696 | 45.6059 | Danger | 23.7746 | 17.5591
L6511 | Span from L6511-103 to L6511-104 | 32_20250 | Blowout | Fall-In | 0.63248 | 7.44 | 12.53 | 138 | 2024NSP24 | 2024-09-06 | 70.5831 | -62.4041 | 45.5894 | Danger | 46.6344 | 57.2747
L6511 | Span from L6511-022 to L6511-023 | 29_12241 | Blowout | Fall-In | 0.63284 | 1.86 | 11.25 | 138 | 2024NSP24 | 2024-09-06 | 89.3446 | -62.5988 | 45.6189 | Danger | 15.5448 | 7.3161
L6511 | Span from L6511-024 to L6511-025 | 62_45373 | Blowout | Fall-In | 0.63657 | 11.36 | 16.31 | 138 | 2024NSP24 | 2024-09-06 | 94.0325 | -62.5934 | 45.6184 | Danger | 52.1208 | 73.9973
L6511 | Span from L6511-119 to L6511-120 | 31_4100 | Blowout | Fall-In | 0.64237 | 8.53 | 11.97 | 138 | 2024NSP24 | 2024-09-06 | 95.7199 | -62.3698 | 45.6056 | Danger | 32.9184 | 37.8348
L6511 | Span from L6511-105 to L6511-106 | 32_21598 | Blowout | Fall-In | 0.655 | 6.49 | 11.62 | 138 | 2024NSP24 | 2024-09-06 | 70.1357 | -62.4013 | 45.5908 | Danger | 56.693 | 61.038
L6511 | Span from L6511-027 to L6511-028 | 53_1850 | Blowout | Fall-In | 0.65938 | 13.33 | 18.31 | 138 | 2024NSP24 | 2024-09-06 | 93.3724 | -62.587 | 45.6168 | Danger | 39.3196 | 44.9421
L6511 | Span from L6511-041 to L6511-042 | 53_14024 | Blowout | Fall-In | 0.67437 | 8.85 | 15.1 | 138 | 2024NSP24 | 2024-09-06 | 57.5936 | -62.5516 | 45.6109 | Danger | 43.8916 | 48.4959
L6511 | Span from L6511-106 to L6511-107 | 32_22368 | Blowout | Fall-In | 0.68128 | 12.71 | 17.07 | 138 | 2024NSP24 | 2024-09-06 | 69.7343 | -62.3993 | 45.592 | Danger | 57.6072 | 81.3134
L6511 | Span from L6511-103 to L6511-104 | 32_20371 | Blowout | Fall-In | 0.68597 | 13.77 | 18.52 | 138 | 2024NSP24 | 2024-09-06 | 68.6363 | -62.404 | 45.5891 | Danger | 48.4634 | 82.9861
L6511 | Span from L6511-107 to L6511-108 | 32_23162 | Blowout | Fall-In | 0.68906 | 9.11 | 16.65 | 138 | 2024NSP24 | 2024-09-06 | 74.8494 | -62.3978 | 45.5927 | Danger | 31.0896 | 35.5354
L6511 | Span from L6511-103 to L6511-104 | 32_20296 | Blowout | Fall-In | 0.69026 | 16.78 | 20.7 | 138 | 2024NSP24 | 2024-09-06 | 64.5513 | -62.4046 | 45.5893 | Danger | 38.4048 | 56.0205
L6511 | Span from L6511-120 to L6511-121 | 31_6259 | Blowout | Fall-In | 0.69208 | 8.65 | 12.93 | 138 | 2024NSP24 | 2024-09-06 | 90.6482 | -62.3671 | 45.6068 | Danger | 31.0898 | 34.9087
L6511 | Span from L6511-121 to L6511-122 | 31_6535 | Blowout | Fall-In | 0.69221 | 7.97 | 11.66 | 138 | 2024NSP24 | 2024-09-06 | 94.6487 | -62.3641 | 45.6085 | Danger | 30.1752 | 35.7444
L6511 | Span from L6511-037 to L6511-038 | 53_10340 | Blowout | Fall-In | 0.69342 | 10.84 | 13.9 | 138 | 2024NSP24 | 2024-09-06 | 63.8645 | -62.5602 | 45.6121 | Danger | 32.9184 | 41.8064
L6511 | Span from L6511-034 to L6511-035 | 38_30535 | Blowout | Fall-In | 0.69645 | 16.07 | 18.86 | 138 | 2024NSP24 | 2024-09-06 | 62.6402 | -62.5684 | 45.6132 | Danger | 37.4906 | 52.4679
L6511 | Span from L6511-006 to L6511-007 | 29_2519 | Blowout | Fall-In | 0.69673 | 8.58 | 10.69 | 138 | 2024NSP24 | 2024-09-06 | 16.4318 | -62.635 | 45.6246 | Danger | 28.3466 | 29.8921
L6511 | Span from L6511-107 to L6511-108 | 32_23140 | Blowout | Fall-In | 0.69892 | 7.68 | 12.72 | 138 | 2024NSP24 | 2024-09-06 | 75.6229 | -62.397 | 45.5928 | Danger | 32.004 | 37.8348
L6511 | Span from L6511-036 to L6511-037 | 53_9063 | Blowout | Fall-In | 0.70425 | 5.45 | 12.22 | 138 | 2024NSP24 | 2024-09-06 | 61.9675 | -62.5645 | 45.6127 | Danger | 21.0314 | 14.2144
L6511 | Span from L6511-119 to L6511-120 | 31_5653 | Blowout | Fall-In | 0.70788 | 2.89 | 8.66 | 138 | 2024NSP24 | 2024-09-06 | 91.7726 | -62.3693 | 45.6059 | Danger | 20.1168 | 16.0955
L6511 | Span from L6511-106 to L6511-107 | 32_22286 | Blowout | Fall-In | 0.70847 | 8.8 | 14.89 | 138 | 2024NSP24 | 2024-09-06 | 70.3937 | -62.3991 | 45.5921 | Danger | 20.117 | 14.8414
L6511 | Span from L6511-025 to L6511-026 | 38_22176 | Blowout | Fall-In | 0.71268 | 10.09 | 13.25 | 138 | 2024NSP24 | 2024-09-06 | 91.5002 | -62.5912 | 45.6177 | Danger | 34.7474 | 41.3889
L6511 | Span from L6511-120 to L6511-121 | 31_6261 | Blowout | Fall-In | 0.71342 | 9.28 | 15.63 | 138 | 2024NSP24 | 2024-09-06 | 90.5863 | -62.367 | 45.6068 | Danger | 42.0624 | 45.3599
L6511 | Span from L6511-117 to L6511-118 | 31_3788 | Blowout | Fall-In | 0.7187 | 2.81 | 7.52 | 138 | 2024NSP24 | 2024-09-06 | 95.6389 | -62.3755 | 45.6031 | Danger | 16.4592 | 11.0787
L6511 | Span from L6511-104 to L6511-105 | 32_21445 | Blowout | Fall-In | 0.71887 | 10.13 | 14.76 | 138 | 2024NSP24 | 2024-09-06 | 70.8079 | -62.4033 | 45.5894 | Danger | 28.3464 | 31.3548
L6511 | Span from L6511-107 to L6511-108 | 32_23144 | Blowout | Fall-In | 0.72093 | 7.49 | 12.12 | 138 | 2024NSP24 | 2024-09-06 | 75.3802 | -62.3972 | 45.5927 | Danger | 24.6888 | 21.9483
L6511 | Span from L6511-108 to L6511-109 | 32_23578 | Blowout | Fall-In | 0.72789 | 4.57 | 12.11 | 138 | 2024NSP24 | 2024-09-06 | 73.547 | -62.3952 | 45.594 | Danger | 23.7744 | 11.7058
L6511 | Span from L6511-112 to L6511-113 | 31_997 | Blowout | Fall-In | 0.7294 | 10.78 | 12.66 | 138 | 2024NSP24 | 2024-09-06 | 72.6619 | -62.3864 | 45.5989 | Danger | 31.0896 | 36.7896
L6511 | Span from L6511-025 to L6511-026 | 38_22348 | Blowout | Fall-In | 0.73005 | 9.07 | 14.76 | 138 | 2024NSP24 | 2024-09-06 | 92.2502 | -62.5899 | 45.6175 | Danger | 36.5762 | 51.2129
L6511 | Span from L6511-117 to L6511-118 | 31_3524 | Blowout | Fall-In | 0.73249 | 2.42 | 4.57 | 138 | 2024NSP24 | 2024-09-06 | 94.486 | -62.3751 | 45.6035 | Danger | 20.1168 | 14.0051
L6511 | Span from L6511-040 to L6511-041 | 53_13977 | Blowout | Fall-In | 0.73316 | 11.89 | 16.95 | 138 | 2024NSP24 | 2024-09-06 | 56.2803 | -62.5528 | 45.6111 | Danger | 38.4048 | 45.1509
L6511 | Span from L6511-121 to L6511-122 | 31_6876 | Blowout | Fall-In | 0.73573 | 10.25 | 13.95 | 138 | 2024NSP24 | 2024-09-06 | 90.0865 | -62.3651 | 45.608 | Danger | 35.6616 | 40.3431
L6511 | Span from L6511-112 to L6511-113 | 31_892 | Blowout | Fall-In | 0.73581 | 7.12 | 11.45 | 138 | 2024NSP24 | 2024-09-06 | 76.8022 | -62.386 | 45.5991 | Danger | 58.5216 | 68.3534
L6511 | Span from L6511-032 to L6511-033 | 38_28783 | Blowout | Fall-In | 0.73664 | 14.89 | 17.33 | 138 | 2024NSP24 | 2024-09-06 | 66.2228 | -62.5742 | 45.614 | Danger | 39.3192 | 61.0373
L6511 | Span from L6511-036 to L6511-037 | 53_9079 | Blowout | Fall-In | 0.73694 | 8.6 | 13.73 | 138 | 2024NSP24 | 2024-09-06 | 60.0759 | -62.5643 | 45.6127 | Danger | 45.7206 | 47.6604
L6511 | Span from L6511-121 to L6511-122 | 31_6408 | Blowout | Fall-In | 0.74131 | 11.1 | 16.26 | 138 | 2024NSP24 | 2024-09-06 | 98.4884 | -62.3638 | 45.6087 | Danger | 35.6616 | 42.4335
L6511 | Span from L6511-112 to L6511-113 | 31_856 | Blowout | Fall-In | 0.75148 | 9.96 | 15.63 | 138 | 2024NSP24 | 2024-09-06 | 77.4678 | -62.386 | 45.5991 | Danger | 34.7472 | 33.8632
L6511 | Span from L6511-035 to L6511-036 | 38_31114 | Blowout | Fall-In | 0.75592 | 14.22 | 18.36 | 138 | 2024NSP24 | 2024-09-06 | 63.7258 | -62.566 | 45.6128 | Danger | 52.1208 | 73.3702
L6511 | Span from L6511-102 to L6511-103 | 63_1107 | Blowout | Fall-In | 0.76185 | 10.05 | 12.95 | 138 | 2024NSP24 | 2024-09-06 | 69.2335 | -62.4081 | 45.5878 | Danger | 31.0896 | 29.4735
L6511 | Span from L6511-117 to L6511-118 | 31_3859 | Blowout | Fall-In | 0.76348 | 12.77 | 18.73 | 138 | 2024NSP24 | 2024-09-06 | 96.1821 | -62.3755 | 45.6029 | Danger | 44.8056 | 61.8734
L6511 | Span from L6511-117 to L6511-118 | 31_3593 | Blowout | Fall-In | 0.77157 | 2.89 | 7.33 | 138 | 2024NSP24 | 2024-09-06 | 94.674 | -62.3754 | 45.6034 | Danger | 21.9456 | 12.96
L6511 | Span from L6511-117 to L6511-118 | 31_3360 | Blowout | Fall-In | 0.77317 | 12.13 | 14.21 | 138 | 2024NSP24 | 2024-09-06 | 99.6709 | -62.3738 | 45.6038 | Danger | 34.7472 | 39.507
L6511 | Span from L6511-032 to L6511-033 | 53_6839 | Blowout | Fall-In | 0.77456 | 5.93 | 13.56 | 138 | 2024NSP24 | 2024-09-06 | 64.7644 | -62.5732 | 45.6139 | Danger | 28.3466 | 26.5472
L6511 | Span from L6511-149 to L6511-150 | 31_23739 | Blowout | Fall-In | 0.77566 | 11.38 | 14.73 | 138 | 2024NSP24 | 2024-09-06 | 79.2136 | -62.3012 | 45.6291 | Danger | 33.8328 | 47.4502
L6511 | Span from L6511-043 to L6511-044 | 53_16003 | Blowout | Fall-In | 0.77832 | 11.03 | 15.6 | 138 | 2024NSP24 | 2024-09-06 | 57.7829 | -62.5474 | 45.6099 | Danger | 32.0042 | 34.9088
L6511 | Span from L6511-121 to L6511-122 | 31_6974 | Blowout | Fall-In | 0.77997 | 11.46 | 15.64 | 138 | 2024NSP24 | 2024-09-06 | 90.4231 | -62.3655 | 45.6079 | Danger | 32.9186 | 42.6425
L6511 | Span from L6511-023 to L6511-024 | 29_12735 | Blowout | Fall-In | 0.78954 | 8.06 | 13.22 | 138 | 2024NSP24 | 2024-09-06 | 90.4152 | -62.5969 | 45.6189 | Danger | 53.0356 | 63.5461
L6511 | Span from L6511-120 to L6511-121 | 31_6028 | Blowout | Fall-In | 0.79139 | 10.94 | 15.71 | 138 | 2024NSP24 | 2024-09-06 | 89.9186 | -62.3669 | 45.6073 | Danger | 44.8058 | 59.3658
L6511 | Span from L6511-117 to L6511-118 | 31_3386 | Blowout | Fall-In | 0.79408 | 5.21 | 9.47 | 138 | 2024NSP24 | 2024-09-06 | 95.5224 | -62.3746 | 45.6038 | Danger | 29.2608 | 26.547
L6511 | Span from L6511-006 to L6511-007 | 29_2293 | Blowout | Fall-In | 0.79482 | 9.85 | 17.45 | 138 | 2024NSP24 | 2024-09-06 | 12.5939 | -62.636 | 45.6249 | Danger | 33.8328 | 30.7277
L6511 | Span from L6511-032 to L6511-033 | 38_28780 | Blowout | Fall-In | 0.79865 | 14.55 | 16.94 | 138 | 2024NSP24 | 2024-09-06 | 66.8189 | -62.5744 | 45.614 | Danger | 40.2336 | 61.6644
L6511 | Span from L6511-119 to L6511-120 | 31_4028 | Blowout | Fall-In | 0.80935 | 2.78 | 9.97 | 138 | 2024NSP24 | 2024-09-06 | 94.5398 | -62.3697 | 45.6057 | Danger | 29.2608 | 21.5303
L6511 | Span from L6511-121 to L6511-122 | 31_6423 | Blowout | Fall-In | 0.812 | 15.03 | 17.48 | 138 | 2024NSP24 | 2024-09-06 | 97.4133 | -62.3639 | 45.6086 | Danger | 40.2338 | 56.2299
L6511 | Span from L6511-043 to L6511-044 | 53_15450 | Blowout | Fall-In | 0.81375 | 13.42 | 16.34 | 138 | 2024NSP24 | 2024-09-06 | 59.8852 | -62.5479 | 45.6102 | Danger | 49.3776 | 77.7598
L6511 | Span from L6511-117 to L6511-118 | 31_3792 | Blowout | Fall-In | 0.82325 | 11.01 | 14.53 | 138 | 2024NSP24 | 2024-09-06 | 94.9921 | -62.3752 | 45.6031 | Danger | 33.833 | 38.4619
L6511 | Span from L6511-118 to L6511-119 | 31_4858 | Blowout | Fall-In | 0.82503 | 10.39 | 14.47 | 138 | 2024NSP24 | 2024-09-06 | 99.4699 | -62.3732 | 45.6044 | Danger | 39.3192 | 40.7612
L6511 | Span from L6511-119 to L6511-120 | 31_5223 | Blowout | Fall-In | 0.82608 | 4.39 | 15.22 | 138 | 2024NSP24 | 2024-09-06 | 92.5827 | -62.3674 | 45.6066 | Danger | 21.9458 | 14.2143
L6511 | Span from L6511-032 to L6511-033 | 53_6859 | Blowout | Fall-In | 0.83303 | 10.38 | 17.23 | 138 | 2024NSP24 | 2024-09-06 | 65.0733 | -62.5731 | 45.6139 | Danger | 36.576 | 38.4619
L6511 | Span from L6511-033 to L6511-034 | 38_29568 | Blowout | Fall-In | 0.83373 | 18.94 | 22.87 | 138 | 2024NSP24 | 2024-09-06 | 67.6366 | -62.5719 | 45.6137 | Danger | 35.6618 | 56.2303
L6511 | Span from L6511-021 to L6511-022 | 29_11179 | Blowout | Fall-In | 0.83903 | 9.2 | 15.32 | 138 | 2024NSP24 | 2024-09-06 | 89.3982 | -62.6018 | 45.6194 | Danger | 39.3192 | 37.8348
L6511 | Span from L6511-118 to L6511-119 | 31_4636 | Blowout | Fall-In | 0.83965 | 3.61 | 8.34 | 138 | 2024NSP24 | 2024-09-06 | 89.4115 | -62.3713 | 45.6049 | Danger | 28.3468 | 17.977
L6511 | Span from L6511-041 to L6511-042 | 53_14603 | Blowout | Fall-In | 0.84066 | 8 | 14.72 | 138 | 2024NSP24 | 2024-09-06 | 57.3101 | -62.5511 | 45.6108 | Danger | 35.6616 | 38.4619
L6511 | Span from L6511-122 to L6511-123 | 31_6368 | Blowout | Fall-In | 0.84205 | 9.23 | 13.25 | 138 | 2024NSP24 | 2024-09-06 | 98.8744 | -62.3634 | 45.6088 | Danger | 22.86 | 18.8129
L6511 | Span from L6511-117 to L6511-118 | 31_3296 | Blowout | Fall-In | 0.84347 | 9.21 | 12.67 | 138 | 2024NSP24 | 2024-09-06 | 101.0111 | -62.3737 | 45.6039 | Danger | 35.6616 | 45.778
L6511 | Span from L6511-105 to L6511-106 | 32_21533 | Blowout | Fall-In | 0.85066 | 8.34 | 13.37 | 138 | 2024NSP24 | 2024-09-06 | 71.1801 | -62.4006 | 45.5909 | Danger | 43.8912 | 42.4335
L6511 | Span from L6511-031 to L6511-032 | 53_5987 | Blowout | Fall-In | 0.8537 | 10.4 | 12.37 | 138 | 2024NSP24 | 2024-09-06 | 72.5206 | -62.5777 | 45.6146 | Danger | 34.7476 | 37.8355
L6511 | Span from L6511-035 to L6511-036 | 53_8866 | Blowout | Fall-In | 0.85886 | 14.08 | 18.33 | 138 | 2024NSP24 | 2024-09-06 | 64.0705 | -62.5669 | 45.613 | Danger | 45.72 | 76.2966
L6511 | Span from L6511-112 to L6511-113 | 31_1104 | Blowout | Fall-In | 0.8591 | 9.57 | 11.44 | 138 | 2024NSP24 | 2024-09-06 | 70.1294 | -62.3868 | 45.5987 | Danger | 32.9184 | 41.5973
L6511 | Span from L6511-034 to L6511-035 | 53_8350 | Blowout | Fall-In | 0.85977 | 15.06 | 17.43 | 138 | 2024NSP24 | 2024-09-06 | 65.4117 | -62.5695 | 45.6134 | Danger | 39.3192 | 52.8851
L6511 | Span from L6511-106 to L6511-107 | 32_22367 | Blowout | Fall-In | 0.86118 | 9.44 | 14.79 | 138 | 2024NSP24 | 2024-09-06 | 69.8615 | -62.3992 | 45.592 | Danger | 45.72 | 60.6192
L6511 | Span from L6511-137 to L6511-138 | 31_15637 | Blowout | Fall-In | 0.86325 | 11.55 | 17.93 | 138 | 2024NSP24 | 2024-09-06 | 95.844 | -62.3278 | 45.6187 | Danger | 36.576 | 54.3483
L6511 | Span from L6511-123 to L6511-124 | 31_8377 | Blowout | Fall-In | 0.86577 | 8 | 13.46 | 138 | 2024NSP24 | 2024-09-06 | 93.3861 | -62.3611 | 45.6096 | Danger | 36.576 | 35.3264
L6511 | Span from L6511-027 to L6511-028 | 53_1835 | Blowout | Fall-In | 0.86619 | 11.36 | 14.82 | 138 | 2024NSP24 | 2024-09-06 | 93.5637 | -62.587 | 45.6169 | Danger | 33.8332 | 39.7165
L6511 | Span from L6511-121 to L6511-122 | 31_6316 | Blowout | Fall-In | 0.86668 | 8.08 | 11.79 | 138 | 2024NSP24 | 2024-09-06 | 93.8577 | -62.3642 | 45.6084 | Danger | 13.7162 | 6.48
L6511 | Span from L6511-107 to L6511-108 | 32_23151 | Blowout | Fall-In | 0.87545 | 10.84 | 17.35 | 138 | 2024NSP24 | 2024-09-06 | 74.8744 | -62.3979 | 45.5927 | Danger | 32.004 | 38.2528
L6511 | Span from L6511-063 to L6511-064 | 53_33605 | Blowout | Fall-In | 0.87856 | 5.61 | 12.1 | 138 | 2024NSP24 | 2024-09-06 | 16.0733 | -62.5024 | 45.5915 | Danger | 17.3736 | 10.4516
L6511 | Span from L6511-105 to L6511-106 | 32_21688 | Blowout | Fall-In | 0.88207 | 8.6 | 12.16 | 138 | 2024NSP24 | 2024-09-06 | 70.0746 | -62.401 | 45.5907 | Danger | 33.833 | 45.1513
L6511 | Span from L6511-114 to L6511-115 | 31_2089 | Blowout | Fall-In | 0.8935 | 11.1 | 15.92 | 138 | 2024NSP24 | 2024-09-06 | 96.5345 | -62.3799 | 45.6016 | Danger | 37.4904 | 52.258
L6511 | Span from L6511-115 to L6511-116 | 31_2072 | Blowout | Fall-In | 0.8967 | 9.09 | 14.91 | 138 | 2024NSP24 | 2024-09-06 | 98.2345 | -62.3797 | 45.6016 | Danger | 21.0314 | 18.8132
L6511 | Span from L6511-120 to L6511-121 | 31_6086 | Blowout | Fall-In | 0.89751 | 7.8 | 15.97 | 138 | 2024NSP24 | 2024-09-06 | 90.3775 | -62.3662 | 45.6071 | Danger | 36.576 | 38.6709
L6511 | Span from L6511-117 to L6511-118 | 31_2831 | Blowout | Fall-In | 0.89832 | 14.19 | 18.86 | 138 | 2024NSP24 | 2024-09-06 | 98.9532 | -62.376 | 45.6028 | Danger | 47.5488 | 62.2915
L6511 | Span from L6511-117 to L6511-118 | 31_3245 | Blowout | Fall-In | 0.90091 | 10.27 | 13.17 | 138 | 2024NSP24 | 2024-09-06 | 97.6737 | -62.3743 | 45.604 | Hazard | 35.6616 | 39.7161
L6511 | Span from L6511-136 to L6511-137 | 31_14947 | Blowout | Fall-In | 0.90671 | 5.67 | 14.03 | 138 | 2024NSP24 | 2024-09-06 | 98.145 | -62.3287 | 45.618 | Hazard | 28.3464 | 28.8464
L6511 | Span from L6511-033 to L6511-034 | 53_7625 | Blowout | Fall-In | 0.90768 | 11.5 | 16.61 | 138 | 2024NSP24 | 2024-09-06 | 66.8827 | -62.5701 | 45.6135 | Hazard | 20.1168 | 12.1238
L6511 | Span from L6511-105 to L6511-106 | 32_21663 | Blowout | Fall-In | 0.9132 | 7.83 | 13.27 | 138 | 2024NSP24 | 2024-09-06 | 70.1922 | -62.4009 | 45.5907 | Hazard | 56.6928 | 75.4605
L6511 | Span from L6511-123 to L6511-124 | 31_8471 | Blowout | Fall-In | 0.91915 | 3.42 | 12.2 | 138 | 2024NSP24 | 2024-09-06 | 91.9526 | -62.36 | 45.6095 | Hazard | 28.3466 | 24.4571
L6511 | Span from L6511-062 to L6511-063 | 45_31001 | Blowout | Fall-In | 0.91917 | 8.64 | 16.51 | 138 | 2024NSP24 | 2024-09-06 | 13.6121 | -62.5031 | 45.5918 | Hazard | 40.2336 | 38.8799
L6511 | Span from L6511-118 to L6511-119 | 31_4464 | Blowout | Fall-In | 0.92624 | 2.77 | 10.94 | 138 | 2024NSP24 | 2024-09-06 | 90.5337 | -62.3708 | 45.6051 | Hazard | 17.3736 | 12.1238
L6511 | Span from L6511-118 to L6511-119 | 31_4112 | Blowout | Fall-In | 0.93506 | 10.69 | 20.02 | 138 | 2024NSP24 | 2024-09-06 | 92.4777 | -62.3706 | 45.6056 | Hazard | 39.3194 | 36.5809
L6511 | Span from L6511-118 to L6511-119 | 31_4808 | Blowout | Fall-In | 0.93511 | 17.11 | 20.29 | 138 | 2024NSP24 | 2024-09-06 | 98.0833 | -62.3731 | 45.6045 | Hazard | 39.3192 | 58.3199
L6511 | Span from L6511-104 to L6511-105 | 32_21352 | Blowout | Fall-In | 0.93545 | 7.93 | 12.05 | 138 | 2024NSP24 | 2024-09-06 | 69.6245 | -62.4028 | 45.5897 | Hazard | 28.3464 | 31.9819
L6511 | Span from L6511-041 to L6511-042 | 53_14620 | Blowout | Fall-In | 0.94221 | 9.6 | 15.25 | 138 | 2024NSP24 | 2024-09-06 | 58.0403 | -62.5508 | 45.6108 | Hazard | 34.7474 | 39.7166
L6511 | Span from L6511-117 to L6511-118 | 31_3547 | Blowout | Fall-In | 0.94322 | 2.71 | 4.7 | 138 | 2024NSP24 | 2024-09-06 | 94.4587 | -62.3752 | 45.6035 | Hazard | 21.0312 | 12.7509
L6511 | Span from L6511-120 to L6511-121 | 31_5879 | Blowout | Fall-In | 0.9443 | 13.56 | 18.36 | 138 | 2024NSP24 | 2024-09-06 | 90.5671 | -62.3665 | 45.6075 | Hazard | 52.1208 | 66.8902
L6511 | Span from L6511-156 to L6511-157 | 31_28448 | Blowout | Fall-In | 0.94892 | 1.55 | 5.25 | 138 | 2024NSP24 | 2024-09-06 | 124.0623 | -62.2835 | 45.6364 | Hazard | 7.3152 | 2.0903
L6511 | Span from L6511-043 to L6511-044 | 53_16145 | Blowout | Fall-In | 0.94917 | 9.1 | 15.54 | 138 | 2024NSP24 | 2024-09-06 | 58.049 | -62.547 | 45.6097 | Hazard | 31.0898 | 30.7283
L6511 | Span from L6511-023 to L6511-024 | 29_13075 | Blowout | Fall-In | 0.95031 | 2.76 | 10.6 | 138 | 2024NSP24 | 2024-09-06 | 92.9925 | -62.5961 | 45.6185 | Hazard | 23.7744 | 15.0503
L6511 | Span from L6511-121 to L6511-122 | 31_6989 | Blowout | Fall-In | 0.9525 | 15.21 | 19.3 | 138 | 2024NSP24 | 2024-09-06 | 91.0269 | -62.3644 | 45.6079 | Hazard | 35.6616 | 49.7496
L6511 | Span from L6511-123 to L6511-124 | 31_8228 | Blowout | Fall-In | 0.95632 | 5.98 | 10.28 | 138 | 2024NSP24 | 2024-09-06 | 91.5217 | -62.3603 | 45.6097 | Hazard | 27.432 | 21.5303
L6511 | Span from L6511-117 to L6511-118 | 31_3685 | Blowout | Fall-In | 0.95704 | 3.75 | 5.33 | 138 | 2024NSP24 | 2024-09-06 | 94.7309 | -62.3752 | 45.6033 | Hazard | 22.8606 | 19.2318
L6511 | Span from L6511-117 to L6511-118 | 31_3605 | Blowout | Fall-In | 0.95988 | 3.56 | 5.36 | 138 | 2024NSP24 | 2024-09-06 | 94.5144 | -62.375 | 45.6034 | Hazard | 15.5448 | 9.1974
L6511 | Span from L6511-156 to L6511-157 | 31_28614 | Blowout | Fall-In | 0.96245 | 8.95 | 12.62 | 138 | 2024NSP24 | 2024-09-06 | 126.114 | -62.2844 | 45.636 | Hazard | 29.2612 | 34.9094
L6511 | Span from L6511-025 to L6511-026 | 62_45725 | Blowout | Fall-In | 0.96434 | 9.26 | 13.07 | 138 | 2024NSP24 | 2024-09-06 | 91.2378 | -62.591 | 45.618 | Hazard | 34.7472 | 36.7896
L6511 | Span from L6511-118 to L6511-119 | 31_4736 | Blowout | Fall-In | 0.9683 | 3.69 | 9.85 | 138 | 2024NSP24 | 2024-09-06 | 90.8468 | -62.372 | 45.6047 | Hazard | 22.8602 | 10.4519
L6511 | Span from L6511-117 to L6511-118 | 31_3660 | Blowout | Fall-In | 0.97074 | 2.96 | 4.95 | 138 | 2024NSP24 | 2024-09-06 | 94.6113 | -62.3751 | 45.6033 | Hazard | 21.0312 | 16.0955
L6511 | Span from L6511-041 to L6511-042 | 53_14203 | Blowout | Fall-In | 0.98231 | 11.84 | 15.59 | 138 | 2024NSP24 | 2024-09-06 | 57.3642 | -62.5515 | 45.6108 | Hazard | 32.0044 | 40.9711
L6511 | Span from L6511-122 to L6511-123 | 31_6462 | Blowout | Fall-In | 0.98467 | 4.1 | 11.87 | 138 | 2024NSP24 | 2024-09-06 | 99.0699 | -62.3632 | 45.6086 | Hazard | 23.7744 | 14.4232
L6511 | Span from L6511-032 to L6511-033 | 53_6868 | Blowout | Fall-In | 0.98553 | 14.63 | 17.96 | 138 | 2024NSP24 | 2024-09-06 | 68.8815 | -62.5723 | 45.6138 | Hazard | 44.8056 | 67.3083
L6511 | Span from L6511-041 to L6511-042 | 53_14619 | Blowout | Fall-In | 0.98618 | 8.46 | 14.53 | 138 | 2024NSP24 | 2024-09-06 | 59.0196 | -62.5505 | 45.6108 | Hazard | 26.5176 | 26.7561
L6511 | Span from L6511-108 to L6511-109 | 32_23523 | Blowout | Fall-In | 0.99154 | 14.3 | 17.14 | 138 | 2024NSP24 | 2024-09-06 | 73.8526 | -62.3952 | 45.5941 | Hazard | 43.8914 | 50.7955
L6511 | Span from L6511-120 to L6511-121 | 31_6111 | Blowout | Fall-In | 0.99513 | 5.78 | 11.72 | 138 | 2024NSP24 | 2024-09-06 | 90.0741 | -62.3664 | 45.6071 | Hazard | 50.292 | 60.6192
L6511 | Span from L6511-034 to L6511-035 | 38_30547 | Blowout | Fall-In | 0.99847 | 15.74 | 18.98 | 138 | 2024NSP24 | 2024-09-06 | 62.6072 | -62.5685 | 45.6132 | Hazard | 47.549 | 82.5684
L6511 | Span from L6511-023 to L6511-024 | 29_13180 | Blowout | Fall-In | 1.0017 | 9.22 | 14.23 | 138 | 2024NSP24 | 2024-09-06 | 96.3937 | -62.5956 | 45.6184 | Hazard | 53.9498 | 59.7832
L6511 | Span from L6511-117 to L6511-118 | 31_3727 | Blowout | Fall-In | 1.0041 | 3.78 | 5.29 | 138 | 2024NSP24 | 2024-09-06 | 94.9395 | -62.3753 | 45.6032 | Hazard | 21.9456 | 20.6942
L6511 | Span from L6511-104 to L6511-105 | 32_20195 | Blowout | Fall-In | 1.0047 | 8.15 | 13.68 | 138 | 2024NSP24 | 2024-09-06 | 71.3781 | -62.4037 | 45.5896 | Hazard | 31.0896 | 32.3999
L6511 | Span from L6511-121 to L6511-122 | 31_6532 | Blowout | Fall-In | 1.0048 | 7.93 | 13.85 | 138 | 2024NSP24 | 2024-09-06 | 100.3033 | -62.3634 | 45.6085 | Hazard | 34.7472 | 38.4619
L6511 | Span from L6511-117 to L6511-118 | 31_3413 | Blowout | Fall-In | 1.0055 | 14.45 | 19.26 | 138 | 2024NSP24 | 2024-09-06 | 94.7326 | -62.375 | 45.6037 | Hazard | 36.5762 | 47.6599
L6511 | Span from L6511-137 to L6511-138 | 31_15729 | Blowout | Fall-In | 1.0056 | 7.48 | 12.95 | 138 | 2024NSP24 | 2024-09-06 | 96.2215 | -62.3277 | 45.6184 | Hazard | 35.6616 | 26.547
L6511 | Span from L6511-108 to L6511-109 | 32_23893 | Blowout | Fall-In | 1.011 | 6.16 | 10.09 | 138 | 2024NSP24 | 2024-09-06 | 73.1259 | -62.3955 | 45.5936 | Hazard | 35.6616 | 42.0154
L6511 | Span from L6511-137 to L6511-138 | 31_15619 | Blowout | Fall-In | 1.013 | 13.07 | 18.35 | 138 | 2024NSP24 | 2024-09-06 | 95.7545 | -62.3277 | 45.6187 | Hazard | 36.576 | 42.2244
L6511 | Span from L6511-033 to L6511-034 | 38_29608 | Blowout | Fall-In | 1.02 | 17.62 | 21.42 | 138 | 2024NSP24 | 2024-09-06 | 66.53 | -62.5717 | 45.6137 | Hazard | 39.3194 | 63.9646
L6511 | Span from L6511-107 to L6511-108 | 32_22998 | Blowout | Fall-In | 1.0235 | 6.77 | 10.73 | 138 | 2024NSP24 | 2024-09-06 | 77.3977 | -62.3967 | 45.593 | Hazard | 31.0896 | 29.4735
L6511 | Span from L6511-027 to L6511-028 | 53_2332 | Blowout | Fall-In | 1.0366 | 11.94 | 17.68 | 138 | 2024NSP24 | 2024-09-06 | 91.6232 | -62.5862 | 45.6166 | Hazard | 53.0352 | 74.8334
L6511 | Span from L6511-031 to L6511-032 | 53_5960 | Blowout | Fall-In | 1.0377 | 5.1 | 10.32 | 138 | 2024NSP24 | 2024-09-06 | 72.5296 | -62.5776 | 45.6146 | Hazard | 32.004 | 19.858
L6511 | Span from L6511-106 to L6511-107 | 32_22650 | Blowout | Fall-In | 1.038 | 9.88 | 15.52 | 138 | 2024NSP24 | 2024-09-06 | 70.3454 | -62.3996 | 45.5915 | Hazard | 27.432 | 26.129
L6511 | Span from L6511-121 to L6511-122 | 31_6961 | Blowout | Fall-In | 1.0386 | 8.76 | 12.14 | 138 | 2024NSP24 | 2024-09-06 | 90.2015 | -62.3654 | 45.6079 | Hazard | 30.1752 | 35.5354
L6511 | Span from L6511-122 to L6511-123 | 31_7634 | Blowout | Fall-In | 1.0398 | 10.27 | 16.37 | 138 | 2024NSP24 | 2024-09-06 | 95.5295 | -62.3623 | 45.6089 | Hazard | 38.4052 | 44.1064
L6511 | Span from L6511-103 to L6511-104 | 32_20302 | Blowout | Fall-In | 1.0405 | 14.3 | 19.04 | 138 | 2024NSP24 | 2024-09-06 | 65.1781 | -62.4044 | 45.5893 | Hazard | 42.0624 | 64.3818
L6511 | Span from L6511-022 to L6511-023 | 29_12412 | Blowout | Fall-In | 1.0474 | 4.78 | 15.15 | 138 | 2024NSP24 | 2024-09-06 | 90.3155 | -62.5986 | 45.6188 | Hazard | 26.5176 | 23.8296
L6511 | Span from L6511-117 to L6511-118 | 31_3539 | Blowout | Fall-In | 1.0478 | 9.45 | 23.53 | 138 | 2024NSP24 | 2024-09-06 | 94.6554 | -62.3755 | 45.6035 | Hazard | 34.7472 | 36.3715
L6511 | Span from L6511-027 to L6511-028 | 53_1929 | Blowout | Fall-In | 1.05 | 10.67 | 16.24 | 138 | 2024NSP24 | 2024-09-06 | 91.9437 | -62.5866 | 45.6167 | Hazard | 34.7474 | 47.6597
L6511 | Span from L6511-108 to L6511-109 | 32_23683 | Blowout | Fall-In | 1.0535 | 13.15 | 22.6 | 138 | 2024NSP24 | 2024-09-06 | 73.149 | -62.3959 | 45.5939 | Hazard | 56.6928 | 73.3702
L6511 | Span from L6511-033 to L6511-034 | 53_7638 | Blowout | Fall-In | 1.0547 | 13.06 | 18.75 | 138 | 2024NSP24 | 2024-09-06 | 66.6134 | -62.5701 | 45.6135 | Hazard | 67.6656 | 89.4656
L6511 | Span from L6511-041 to L6511-042 | 53_14631 | Blowout | Fall-In | 1.0554 | 9.04 | 16.76 | 138 | 2024NSP24 | 2024-09-06 | 59.0161 | -62.5505 | 45.6107 | Hazard | 54.864 | 59.156
L6511 | Span from L6511-156 to L6511-157 | 31_28449 | Blowout | Fall-In | 1.0628 | 9.82 | 13.49 | 138 | 2024NSP24 | 2024-09-06 | 123.9389 | -62.2837 | 45.6364 | Hazard | 32.9186 | 40.7613
L6511 | Span from L6511-106 to L6511-107 | 32_22673 | Blowout | Fall-In | 1.0629 | 13.64 | 17.04 | 138 | 2024NSP24 | 2024-09-06 | 70.3828 | -62.3996 | 45.5914 | Hazard | 42.0624 | 56.6476
L6511 | Span from L6511-117 to L6511-118 | 31_3127 | Blowout | Fall-In | 1.0744 | 12.06 | 14.75 | 138 | 2024NSP24 | 2024-09-06 | 102.115 | -62.3738 | 45.6042 | Hazard | 55.779 | 70.6536
L6511 | Span from L6511-117 to L6511-118 | 31_3642 | Blowout | Fall-In | 1.0781 | 12.17 | 14.39 | 138 | 2024NSP24 | 2024-09-06 | 94.9637 | -62.3746 | 45.6034 | Hazard | 38.4048 | 45.3599
L6511 | Span from L6511-117 to L6511-118 | 31_3331 | Blowout | Fall-In | 1.0796 | 11.29 | 13.25 | 138 | 2024NSP24 | 2024-09-06 | 100.2806 | -62.3738 | 45.6038 | Hazard | 33.8328 | 45.3599
L6511 | Span from L6511-106 to L6511-107 | 32_22669 | Blowout | Fall-In | 1.0809 | 9.42 | 14.95 | 138 | 2024NSP24 | 2024-09-06 | 70.443 | -62.3997 | 45.5914 | Hazard | 37.4906 | 41.1799
L6511 | Span from L6511-117 to L6511-118 | 31_3575 | Blowout | Fall-In | 1.0811 | 2.25 | 5.77 | 138 | 2024NSP24 | 2024-09-06 | 94.5655 | -62.3753 | 45.6035 | Hazard | 18.288 | 11.7058
L6511 | Span from L6511-123 to L6511-124 | 31_8200 | Blowout | Fall-In | 1.0813 | 8.14 | 10.49 | 138 | 2024NSP24 | 2024-09-06 | 91.5215 | -62.3603 | 45.6098 | Hazard | 37.4906 | 38.6713
L6511 | Span from L6511-041 to L6511-042 | 53_14616 | Blowout | Fall-In | 1.093 | 5.01 | 11.85 | 138 | 2024NSP24 | 2024-09-06 | 59.3546 | -62.5504 | 45.6108 | Hazard | 26.5176 | 21.1122
L6511 | Span from L6511-036 to L6511-037 | 38_31601 | Blowout | Fall-In | 1.0976 | 4.68 | 16.62 | 138 | 2024NSP24 | 2024-09-06 | 57.997 | -62.5639 | 45.6125 | Hazard | 23.7744 | 23.8296
L6511 | Span from L6511-120 to L6511-121 | 31_5934 | Blowout | Fall-In | 1.0982 | 8.29 | 11.92 | 138 | 2024NSP24 | 2024-09-06 | 90.3761 | -62.3665 | 45.6074 | Hazard | 18.288 | 11.9148
L6511 | Span from L6511-122 to L6511-123 | 31_7486 | Blowout | Fall-In | 1.0983 | 8.81 | 13.31 | 138 | 2024NSP24 | 2024-09-06 | 95.3042 | -62.3625 | 45.6091 | Hazard | 31.0896 | 32.609
L6511 | Span from L6511-121 to L6511-122 | 31_6956 | Blowout | Fall-In | 1.0999 | 5.91 | 11.65 | 138 | 2024NSP24 | 2024-09-06 | 90.8794 | -62.3646 | 45.6079 | Hazard | 25.6032 | 27.5922
L6511 | Span from L6511-024 to L6511-025 | 29_13614 | Blowout | Fall-In | 1.1066 | 11.03 | 16.23 | 138 | 2024NSP24 | 2024-09-06 | 97.9824 | -62.5926 | 45.6179 | Hazard | 33.8328 | 38.2528
L6511 | Span from L6511-122 to L6511-123 | 31_7523 | Blowout | Fall-In | 1.1082 | 10.09 | 14.84 | 138 | 2024NSP24 | 2024-09-06 | 95.4817 | -62.3627 | 45.6091 | Hazard | 35.6618 | 43.6882
L6511 | Span from L6511-043 to L6511-044 | 53_15944 | Blowout | Fall-In | 1.1109 | 9.73 | 12.69 | 138 | 2024NSP24 | 2024-09-06 | 57.8145 | -62.5474 | 45.61 | Hazard | 32.9184 | 36.9986
L6511 | Span from L6511-019 to L6511-020 | 29_9447 | Blowout | Fall-In | 1.1118 | 2.58 | 9.82 | 138 | 2024NSP24 | 2024-09-06 | 81.7336 | -62.6064 | 45.6201 | Hazard | 21.0312 | 18.8129
L6511 | Span from L6511-108 to L6511-109 | 32_23722 | Blowout | Fall-In | 1.1141 | 8.49 | 15.43 | 138 | 2024NSP24 | 2024-09-06 | 73.1304 | -62.3958 | 45.5938 | Hazard | 32.0042 | 36.3722
L6511 | Span from L6511-030 to L6511-031 | 53_5375 | Blowout | Fall-In | 1.1246 | 13.92 | 18.73 | 138 | 2024NSP24 | 2024-09-06 | 75.6217 | -62.5797 | 45.6149 | Hazard | 25.6032 | 26.129
L6511 | Span from L6511-025 to L6511-026 | 38_22160 | Blowout | Fall-In | 1.1248 | 8.89 | 14.93 | 138 | 2024NSP24 | 2024-09-06 | 91.8501 | -62.5913 | 45.6177 | Hazard | 18.288 | 12.5419
L6511 | Span from L6511-136 to L6511-137 | 31_14987 | Blowout | Fall-In | 1.1291 | 15.39 | 18.54 | 138 | 2024NSP24 | 2024-09-06 | 98.013 | -62.3285 | 45.618 | Hazard | 41.148 | 54.9754
L6511 | Span from L6511-106 to L6511-107 | 32_22654 | Blowout | Fall-In | 1.1321 | 8.19 | 14.85 | 138 | 2024NSP24 | 2024-09-06 | 70.4354 | -62.3996 | 45.5914 | Hazard | 22.86 | 15.2593
L6511 | Span from L6511-023 to L6511-024 | 29_13143 | Blowout | Fall-In | 1.136 | 6.36 | 13.52 | 138 | 2024NSP24 | 2024-09-06 | 96.3798 | -62.5956 | 45.6184 | Hazard | 23.7748 | 14.4234
L6511 | Span from L6511-118 to L6511-119 | 31_4449 | Blowout | Fall-In | 1.1371 | 3.68 | 10.09 | 138 | 2024NSP24 | 2024-09-06 | 89.0571 | -62.3714 | 45.6052 | Hazard | 25.6032 | 15.8864
L6511 | Span from L6511-124 to L6511-125 | 31_8776 | Blowout | Fall-In | 1.1416 | 10.97 | 16.34 | 138 | 2024NSP24 | 2024-09-06 | 105.464 | -62.3562 | 45.6105 | Hazard | 35.6616 | 42.0154
L6511 | Span from L6511-108 to L6511-109 | 32_23716 | Blowout | Fall-In | 1.1433 | 7.78 | 12.21 | 138 | 2024NSP24 | 2024-09-06 | 73.0453 | -62.3958 | 45.5938 | Hazard | 32.9186 | 29.0555
L6511 | Span from L6511-120 to L6511-121 | 31_5958 | Blowout | Fall-In | 1.1456 | 10.04 | 14.89 | 138 | 2024NSP24 | 2024-09-06 | 90.1329 | -62.3666 | 45.6074 | Hazard | 48.4632 | 72.116
L6511 | Span from L6511-035 to L6511-036 | 53_8922 | Blowout | Fall-In | 1.1476 | 10.85 | 15.43 | 138 | 2024NSP24 | 2024-09-06 | 64.2149 | -62.5658 | 45.6129 | Hazard | 40.2336 | 44.5238
L6511 | Span from L6511-006 to L6511-007 | 29_2615 | Blowout | Fall-In | 1.149 | 10.49 | 16.72 | 138 | 2024NSP24 | 2024-09-06 | 23.077 | -62.6343 | 45.6246 | Hazard | 32.004 | 42.0154
L6511 | Span from L6511-035 to L6511-036 | 53_8923 | Blowout | Fall-In | 1.1509 | 7.8 | 13.83 | 138 | 2024NSP24 | 2024-09-06 | 65.2202 | -62.5656 | 45.6129 | Hazard | 55.7786 | 60.62
L6511 | Span from L6511-116 to L6511-117 | 31_2912 | Blowout | Fall-In | 1.1537 | 10.35 | 13.76 | 138 | 2024NSP24 | 2024-09-06 | 101.0772 | -62.3768 | 45.6025 | Hazard | 43.8912 | 44.3147
L6511 | Span from L6511-123 to L6511-124 | 31_7192 | Blowout | Fall-In | 1.1552 | 8.37 | 12.99 | 138 | 2024NSP24 | 2024-09-06 | 94.937 | -62.3614 | 45.6096 | Hazard | 35.6616 | 37.4167
L6511 | Span from L6511-041 to L6511-042 | 53_14626 | Blowout | Fall-In | 1.1556 | 8.51 | 13.5 | 138 | 2024NSP24 | 2024-09-06 | 59.7466 | -62.5503 | 45.6107 | Hazard | 33.8328 | 39.9251
L6511 | Span from L6511-031 to L6511-032 | 53_5999 | Blowout | Fall-In | 1.1559 | 7.25 | 11.68 | 138 | 2024NSP24 | 2024-09-06 | 71.4806 | -62.5772 | 45.6145 | Hazard | 31.0898 | 30.31
L6511 | Span from L6511-105 to L6511-106 | 32_21521 | Blowout | Fall-In | 1.16 | 8.27 | 12.88 | 138 | 2024NSP24 | 2024-09-06 | 71.7127 | -62.4005 | 45.591 | Hazard | 35.6616 | 32.1909
L6511 | Span from L6511-029 to L6511-030 | 53_3655 | Blowout | Fall-In | 1.16 | 11.71 | 18.32 | 138 | 2024NSP24 | 2024-09-06 | 88.9022 | -62.5836 | 45.616 | Hazard | 30.1754 | 37.6258
L6511 | Span from L6511-006 to L6511-007 | 29_2379 | Blowout | Fall-In | 1.163 | 10.38 | 13.31 | 138 | 2024NSP24 | 2024-09-06 | 13.4848 | -62.6355 | 45.6248 | Hazard | 34.7472 | 39.089
L6511 | Span from L6511-117 to L6511-118 | 31_3535 | Blowout | Fall-In | 1.1702 | 10.66 | 12.69 | 138 | 2024NSP24 | 2024-09-06 | 95.9807 | -62.3743 | 45.6035 | Hazard | 42.9768 | 53.5122
L6511 | Span from L6511-121 to L6511-122 | 31_6580 | Blowout | Fall-In | 1.1741 | 13.56 | 16.98 | 138 | 2024NSP24 | 2024-09-06 | 92.533 | -62.3645 | 45.6084 | Hazard | 48.4632 | 70.8618
L6511 | Span from L6511-041 to L6511-042 | 53_14618 | Blowout | Fall-In | 1.1816 | 10.76 | 15.62 | 138 | 2024NSP24 | 2024-09-06 | 57.3836 | -62.5511 | 45.6108 | Hazard | 31.0896 | 35.3264
L6511 | Span from L6511-122 to L6511-123 | 31_7522 | Blowout | Fall-In | 1.1917 | 10.01 | 20.54 | 138 | 2024NSP24 | 2024-09-06 | 96.4394 | -62.3618 | 45.6091 | Hazard | 50.2922 | 54.3486
L6511 | Span from L6511-104 to L6511-105 | 32_20271 | Blowout | Fall-In | 1.1918 | 7.48 | 12.27 | 138 | 2024NSP24 | 2024-09-06 | 71.7532 | -62.4035 | 45.5893 | Hazard | 31.0898 | 31.1458
L6511 | Span from L6511-117 to L6511-118 | 31_3810 | Blowout | Fall-In | 1.1922 | 14.34 | 17.99 | 138 | 2024NSP24 | 2024-09-06 | 98.6176 | -62.3762 | 45.6031 | Hazard | 44.8056 | 68.1444
L6511 | Span from L6511-118 to L6511-119 | 31_4780 | Blowout | Fall-In | 1.1967 | 14.72 | 18.57 | 138 | 2024NSP24 | 2024-09-06 | 95.9342 | -62.373 | 45.6046 | Hazard | 41.1482 | 63.9646
L6511 | Span from L6511-036 to L6511-037 | 53_9059 | Blowout | Fall-In | 1.1986 | 10.42 | 13.99 | 138 | 2024NSP24 | 2024-09-06 | 63.1633 | -62.5646 | 45.6127 | Hazard | 23.7744 | 16.7225
L6511 | Span from L6511-117 to L6511-118 | 31_3682 | Blowout | Fall-In | 1.1994 | 2.83 | 4.83 | 138 | 2024NSP24 | 2024-09-06 | 94.6681 | -62.3751 | 45.6033 | Hazard | 34.7476 | 37.4169
L6511 | Span from L6511-032 to L6511-033 | 38_28883 | Blowout | Fall-In | 1.2015 | 17.57 | 20.15 | 138 | 2024NSP24 | 2024-09-06 | 65.6194 | -62.5729 | 45.6138 | Hazard | 49.3776 | 76.0876
L6511 | Span from L6511-148 to L6511-149 | 31_23653 | Blowout | Fall-In | 1.2034 | 14.13 | 17.67 | 138 | 2024NSP24 | 2024-09-06 | 82.0113 | -62.3018 | 45.6293 | Hazard | 44.8058 | 53.0947
L6511 | Span from L6511-117 to L6511-118 | 31_3714 | Blowout | Fall-In | 1.2041 | 3.9 | 6.83 | 138 | 2024NSP24 | 2024-09-06 | 94.7565 | -62.3752 | 45.6032 | Hazard | 20.1172 | 12.9602
L6511 | Span from L6511-117 to L6511-118 | 31_3586 | Blowout | Fall-In | 1.2078 | 3.15 | 4.7 | 138 | 2024NSP24 | 2024-09-06 | 94.5243 | -62.3753 | 45.6034 | Hazard | 20.1168 | 13.5871
L6511 | Span from L6511-119 to L6511-120 | 31_5488 | Blowout | Fall-In | 1.2102 | 10.2 | 13.76 | 138 | 2024NSP24 | 2024-09-06 | 89.6886 | -62.3692 | 45.6062 | Hazard | 33.8328 | 33.2361
L6511 | Span from L6511-116 to L6511-117 | 31_2907 | Blowout | Fall-In | 1.2121 | 8.34 | 12.74 | 138 | 2024NSP24 | 2024-09-06 | 101.0133 | -62.3768 | 45.6025 | Hazard | 20.1168 | 12.7509
L6511 | Span from L6511-121 to L6511-122 | 31_6463 | Blowout | Fall-In | 1.221 | 5.45 | 10.98 | 138 | 2024NSP24 | 2024-09-06 | 97.373 | -62.3638 | 45.6086 | Hazard | 18.288 | 11.9148
L6511 | Span from L6511-043 to L6511-044 | 53_15818 | Blowout | Fall-In | 1.2213 | 3.69 | 10.73 | 138 | 2024NSP24 | 2024-09-06 | 58.2273 | -62.5475 | 45.6101 | Hazard | 23.7744 | 15.6774
L6511 | Span from L6511-034 to L6511-035 | 38_30536 | Blowout | Fall-In | 1.2286 | 17.13 | 19.87 | 138 | 2024NSP24 | 2024-09-06 | 62.6246 | -62.5686 | 45.6132 | Hazard | 39.3194 | 65.4277
L6511 | Span from L6511-117 to L6511-118 | 31_3580 | Blowout | Fall-In | 1.2319 | 11.21 | 13.67 | 138 | 2024NSP24 | 2024-09-06 | 95.7474 | -62.3744 | 45.6035 | Hazard | 39.3192 | 46.196
L6511 | Span from L6511-112 to L6511-113 | 31_1009 | Blowout | Fall-In | 1.2331 | 4.97 | 11.53 | 138 | 2024NSP24 | 2024-09-06 | 76.9379 | -62.3858 | 45.5988 | Hazard | 12.8018 | 6.4802
L6511 | Span from L6511-122 to L6511-123 | 31_7445 | Blowout | Fall-In | 1.2331 | 10.49 | 13.1 | 138 | 2024NSP24 | 2024-09-06 | 96.8107 | -62.3617 | 45.6092 | Hazard | 35.6616 | 47.8683
L6511 | Span from L6511-123 to L6511-124 | 31_8372 | Blowout | Fall-In | 1.2419 | 10.03 | 13.1 | 138 | 2024NSP24 | 2024-09-06 | 92.9289 | -62.3596 | 45.6096 | Hazard | 22.86 | 14.8413
L6511 | Span from L6511-025 to L6511-026 | 38_21403 | Blowout | Fall-In | 1.2497 | 12.9 | 15.62 | 138 | 2024NSP24 | 2024-09-06 | 93.873 | -62.5917 | 45.6177 | Hazard | 50.2924 | 75.4622
L6511 | Span from L6511-108 to L6511-109 | 32_22749 | Blowout | Fall-In | 1.2556 | 8.25 | 13.11 | 138 | 2024NSP24 | 2024-09-06 | 76.3715 | -62.3965 | 45.5934 | Hazard | 31.0898 | 33.2364
L6511 | Span from L6511-034 to L6511-035 | 53_8358 | Blowout | Fall-In | 1.2562 | 14.49 | 17.74 | 138 | 2024NSP24 | 2024-09-06 | 64.9161 | -62.5694 | 45.6133 | Hazard | 47.549 | 70.0265
L6511 | Span from L6511-137 to L6511-138 | 31_14874 | Blowout | Fall-In | 1.2613 | 12.95 | 16.77 | 138 | 2024NSP24 | 2024-09-06 | 98.0078 | -62.328 | 45.6182 | Hazard | 42.9768 | 49.9586
L6511 | Span from L6511-149 to L6511-150 | 31_25354 | Blowout | Fall-In | 1.262 | 8.98 | 13.55 | 138 | 2024NSP24 | 2024-09-06 | 62.6028 | -62.3002 | 45.6295 | Hazard | 31.0896 | 36.3715
L6511 | Span from L6511-122 to L6511-123 | 31_7583 | Blowout | Fall-In | 1.2639 | 9.8 | 13.02 | 138 | 2024NSP24 | 2024-09-06 | 95.9609 | -62.3629 | 45.609 | Hazard | 38.4048 | 42.6425
L6511 | Span from L6511-040 to L6511-041 | 53_13903 | Blowout | Fall-In | 1.2641 | 9.6 | 14.59 | 138 | 2024NSP24 | 2024-09-06 | 55.165 | -62.5534 | 45.6111 | Hazard | 32.9184 | 44.1057
L6511 | Span from L6511-027 to L6511-028 | 53_2319 | Blowout | Fall-In | 1.2655 | 11.92 | 18.52 | 138 | 2024NSP24 | 2024-09-06 | 91.5871 | -62.5863 | 45.6166 | Hazard | 33.8328 | 35.1173
L6511 | Span from L6511-105 to L6511-106 | 32_21063 | Blowout | Fall-In | 1.2656 | 10.7 | 14.18 | 138 | 2024NSP24 | 2024-09-06 | 72.1218 | -62.4017 | 45.5903 | Hazard | 34.7474 | 46.8234
L6511 | Span from L6511-035 to L6511-036 | 53_8869 | Blowout | Fall-In | 1.2681 | 6.96 | 12.12 | 138 | 2024NSP24 | 2024-09-06 | 63.2887 | -62.5663 | 45.613 | Hazard | 25.6032 | 22.7845
L6511 | Span from L6511-121 to L6511-122 | 31_6801 | Blowout | Fall-In | 1.2712 | 8.78 | 12.12 | 138 | 2024NSP24 | 2024-09-06 | 90.4057 | -62.3649 | 45.6081 | Hazard | 37.4904 | 45.1509
L6511 | Span from L6511-024 to L6511-025 | 38_21048 | Blowout | Fall-In | 1.2738 | 9.27 | 13.96 | 138 | 2024NSP24 | 2024-09-06 | 94.3869 | -62.5933 | 45.6183 | Hazard | 31.0896 | 33.4451
L6511 | Span from L6511-112 to L6511-113 | 31_934 | Blowout | Fall-In | 1.2746 | 8.13 | 10.69 | 138 | 2024NSP24 | 2024-09-06 | 74.5783 | -62.3862 | 45.599 | Hazard | 29.261 | 34.6997
L6511 | Span from L6511-117 to L6511-118 | 31_3132 | Blowout | Fall-In | 1.2779 | 8.11 | 12.77 | 138 | 2024NSP24 | 2024-09-06 | 102.0395 | -62.3738 | 45.6041 | Hazard | 19.2024 | 12.96
L6511 | Span from L6511-022 to L6511-023 | 29_11791 | Blowout | Fall-In | 1.2813 | 13.78 | 17.94 | 138 | 2024NSP24 | 2024-09-06 | 87.8949 | -62.5989 | 45.6193 | Hazard | 42.9768 | 50.3767
L6511 | Span from L6511-025 to L6511-026 | 38_20485 | Blowout | Fall-In | 1.282 | 7.06 | 12.99 | 138 | 2024NSP24 | 2024-09-06 | 96.0103 | -62.5921 | 45.6179 | Hazard | 17.3736 | 9.1974
L6511 | Span from L6511-025 to L6511-026 | 38_22136 | Blowout | Fall-In | 1.283 | 10.27 | 13.98 | 138 | 2024NSP24 | 2024-09-06 | 93.1869 | -62.5917 | 45.6177 | Hazard | 35.6618 | 49.3317
L6511 | Span from L6511-041 to L6511-042 | 53_14591 | Blowout | Fall-In | 1.2843 | 3.22 | 10.98 | 138 | 2024NSP24 | 2024-09-06 | 57.5072 | -62.551 | 45.6108 | Hazard | 25.6034 | 19.8582
L6511 | Span from L6511-107 to L6511-108 | 32_23090 | Blowout | Fall-In | 1.2859 | 8.15 | 13.39 | 138 | 2024NSP24 | 2024-09-06 | 76.0839 | -62.3969 | 45.5928 | Hazard | 33.8328 | 40.7612
L6511 | Span from L6511-105 to L6511-106 | 32_20957 | Blowout | Fall-In | 1.2998 | 8.71 | 14.08 | 138 | 2024NSP24 | 2024-09-06 | 71.705 | -62.4019 | 45.5906 | Hazard | 44.8056 | 51.4218
L6511 | Span from L6511-119 to L6511-120 | 31_5306 | Blowout | Fall-In | 1.306 | 3.53 | 9.84 | 138 | 2024NSP24 | 2024-09-06 | 88.875 | -62.3684 | 45.6065 | Hazard | 19.2024 | 14.4232
L6511 | Span from L6511-117 to L6511-118 | 31_3290 | Blowout | Fall-In | 1.3067 | 11.42 | 13.18 | 138 | 2024NSP24 | 2024-09-06 | 96.2928 | -62.3745 | 45.6039 | Hazard | 32.0042 | 36.3722
L6511 | Span from L6511-039 to L6511-040 | 53_12196 | Blowout | Fall-In | 1.3162 | 4.56 | 7.37 | 138 | 2024NSP24 | 2024-09-06 | 55.7003 | -62.556 | 45.6116 | Hazard | 25.6032 | 25.5019
L6511 | Span from L6511-137 to L6511-138 | 31_15646 | Blowout | Fall-In | 1.326 | 8.09 | 13.99 | 138 | 2024NSP24 | 2024-09-06 | 95.981 | -62.327 | 45.6186 | Hazard | 37.4906 | 39.0896
L6511 | Span from L6511-118 to L6511-119 | 31_4770 | Blowout | Fall-In | 1.3348 | 4.75 | 10.26 | 138 | 2024NSP24 | 2024-09-06 | 94.1602 | -62.3726 | 45.6046 | Hazard | 21.0314 | 13.1694
L6511 | Span from L6511-034 to L6511-035 | 53_8333 | Blowout | Fall-In | 1.3354 | 5.95 | 12.25 | 138 | 2024NSP24 | 2024-09-06 | 65.9935 | -62.5695 | 45.6135 | Hazard | 19.2024 | 11.7058
L6511 | Span from L6511-006 to L6511-007 | 29_2518 | Blowout | Fall-In | 1.3362 | 7.88 | 12.34 | 138 | 2024NSP24 | 2024-09-06 | 17.9325 | -62.6348 | 45.6247 | Hazard | 35.6618 | 40.5528
L6511 | Span from L6511-034 to L6511-035 | 38_30504 | Blowout | Fall-In | 1.3413 | 15.72 | 18.13 | 138 | 2024NSP24 | 2024-09-06 | 63.5171 | -62.569 | 45.6133 | Hazard | 43.8912 | 69.1895
L6511 | Span from L6511-120 to L6511-121 | 31_5854 | Blowout | Fall-In | 1.3482 | 14.77 | 17.04 | 138 | 2024NSP24 | 2024-09-06 | 91.0015 | -62.3664 | 45.6076 | Hazard | 42.0624 | 59.7831
L6511 | Span from L6511-031 to L6511-032 | 53_5937 | Blowout | Fall-In | 1.354 | 9.35 | 12.69 | 138 | 2024NSP24 | 2024-09-06 | 75.7341 | -62.5783 | 45.6147 | Hazard | 28.3464 | 33.027
L6511 | Span from L6511-106 to L6511-107 | 32_22372 | Blowout | Fall-In | 1.3551 | 14.71 | 18.29 | 138 | 2024NSP24 | 2024-09-06 | 72.6493 | -62.3984 | 45.5919 | Hazard | 36.5762 | 47.4509
L6511 | Span from L6511-106 to L6511-107 | 32_22395 | Blowout | Fall-In | 1.3567 | 17.77 | 21.99 | 138 | 2024NSP24 | 2024-09-06 | 69.5793 | -62.3995 | 45.5919 | Hazard | 34.7472 | 49.7496
L6511 | Span from L6511-022 to L6511-023 | 29_11985 | Blowout | Fall-In | 1.359 | 8.84 | 12.76 | 138 | 2024NSP24 | 2024-09-06 | 86.9036 | -62.6004 | 45.6191 | Hazard | 34.7474 | 34.6999
L6511 | Span from L6511-120 to L6511-121 | 31_5904 | Blowout | Fall-In | 1.3606 | 6.76 | 15.47 | 138 | 2024NSP24 | 2024-09-06 | 90.5667 | -62.3664 | 45.6074 | Hazard | 20.1168 | 15.4684
L6511 | Span from L6511-031 to L6511-032 | 53_6183 | Blowout | Fall-In | 1.3648 | 8.35 | 11.4 | 138 | 2024NSP24 | 2024-09-06 | 72.9697 | -62.5763 | 45.6144 | Hazard | 36.576 | 45.3599
L6511 | Span from L6511-148 to L6511-149 | 31_23777 | Blowout | Fall-In | 1.3662 | 11.72 | 15.47 | 138 | 2024NSP24 | 2024-09-06 | 82.5044 | -62.3014 | 45.6291 | Hazard | 35.6616 | 42.8515
L6511 | Span from L6511-118 to L6511-119 | 31_4720 | Blowout | Fall-In | 1.3727 | 11.08 | 14.57 | 138 | 2024NSP24 | 2024-09-06 | 93.1186 | -62.3726 | 45.6047 | Hazard | 34.7474 | 44.5241
L6511 | Span from L6511-117 to L6511-118 | 31_3749 | Blowout | Fall-In | 1.3782 | 2.56 | 5.07 | 138 | 2024NSP24 | 2024-09-06 | 95.0924 | -62.3754 | 45.6032 | Hazard | 36.576 | 36.7896
L6511 | Span from L6511-021 to L6511-022 | 29_11134 | Blowout | Fall-In | 1.3803 | 10.32 | 15.26 | 138 | 2024NSP24 | 2024-09-06 | 88.2668 | -62.6024 | 45.6194 | Hazard | 43.8912 | 56.8567
L6511 | Span from L6511-031 to L6511-032 | 53_6021 | Blowout | Fall-In | 1.3812 | 8.73 | 12.16 | 138 | 2024NSP24 | 2024-09-06 | 71.4525 | -62.5772 | 45.6145 | Hazard | 45.72 | 44.5238
L6511 | Span from L6511-025 to L6511-026 | 38_22141 | Blowout | Fall-In | 1.382 | 10.59 | 15.85 | 138 | 2024NSP24 | 2024-09-06 | 92.7092 | -62.5916 | 45.6177 | Hazard | 35.6616 | 29.0554
L6511 | Span from L6511-006 to L6511-007 | 29_2502 | Blowout | Fall-In | 1.3895 | 10.5 | 13.89 | 138 | 2024NSP24 | 2024-09-06 | 17.2856 | -62.6349 | 45.6247 | Hazard | 34.7476 | 37.2083
L6511 | Span from L6511-118 to L6511-119 | 31_4525 | Blowout | Fall-In | 1.3923 | 2.54 | 5 | 138 | 2024NSP24 | 2024-09-06 | 89.6148 | -62.3712 | 45.605 | Hazard | 22.8602 | 17.5591
L6511 | Span from L6511-036 to L6511-037 | 53_9053 | Blowout | Fall-In | 1.3949 | 7.9 | 12.2 | 138 | 2024NSP24 | 2024-09-06 | 63.6269 | -62.5647 | 45.6128 | Hazard | 29.2608 | 16.0955
L6511 | Span from L6511-122 to L6511-123 | 31_7367 | Blowout | Fall-In | 1.3961 | 9.58 | 15.49 | 138 | 2024NSP24 | 2024-09-06 | 95.6979 | -62.3621 | 45.6093 | Hazard | 42.0624 | 61.2463
L6511 | Span from L6511-108 to L6511-109 | 32_23566 | Blowout | Fall-In | 1.3996 | 13.97 | 16.74 | 138 | 2024NSP24 | 2024-09-06 | 73.2356 | -62.3954 | 45.5941 | Hazard | 35.6616 | 45.5689
L6511 | Span from L6511-107 to L6511-108 | 32_23172 | Blowout | Fall-In | 1.4007 | 15.64 | 19.77 | 138 | 2024NSP24 | 2024-09-06 | 75.8563 | -62.3969 | 45.5927 | Hazard | 49.3776 | 81.9405
L6511 | Span from L6511-108 to L6511-109 | 32_24073 | Blowout | Fall-In | 1.4009 | 5.69 | 8.79 | 138 | 2024NSP24 | 2024-09-06 | 74.8924 | -62.396 | 45.5933 | Hazard | 28.3464 | 25.2929
L6511 | Span from L6511-062 to L6511-063 | 53_33266 | Blowout | Fall-In | 1.4047 | 2.61 | 6.76 | 138 | 2024NSP24 | 2024-09-06 | 16.2474 | -62.5037 | 45.5926 | Hazard | 20.1168 | 10.6606
L6511 | Span from L6511-041 to L6511-042 | 38_37221 | Blowout | Fall-In | 1.41 | 11.16 | 15.55 | 138 | 2024NSP24 | 2024-09-06 | 57.4615 | -62.5516 | 45.6108 | Hazard | 34.7474 | 42.6426
L6511 | Span from L6511-117 to L6511-118 | 31_3472 | Blowout | Fall-In | 1.4124 | 14.17 | 18.95 | 138 | 2024NSP24 | 2024-09-06 | 94.472 | -62.3752 | 45.6036 | Hazard | 39.3194 | 57.4845
L6511 | Span from L6511-043 to L6511-044 | 53_16215 | Blowout | Fall-In | 1.4155 | 6.13 | 14.67 | 138 | 2024NSP24 | 2024-09-06 | 60.0762 | -62.5465 | 45.6095 | Hazard | 28.3464 | 23.2025
L6511 | Span from L6511-023 to L6511-024 | 29_13169 | Blowout | Fall-In | 1.4177 | 12.98 | 15.61 | 138 | 2024NSP24 | 2024-09-06 | 92.7994 | -62.5962 | 45.6184 | Hazard | 51.2066 | 70.0259
L6511 | Span from L6511-149 to L6511-150 | 31_23620 | Blowout | Fall-In | 1.4216 | 6.63 | 13.51 | 138 | 2024NSP24 | 2024-09-06 | 79.2352 | -62.3014 | 45.6294 | Hazard | 18.288 | 11.0787
L6511 | Span from L6511-149 to L6511-150 | 31_25363 | Blowout | Fall-In | 1.4227 | 11.15 | 17.46 | 138 | 2024NSP24 | 2024-09-06 | 60.3643 | -62.3 | 45.6295 | Hazard | 35.6616 | 46.196
L6511 | Span from L6511-022 to L6511-023 | 29_11808 | Blowout | Fall-In | 1.4268 | 7.1 | 14.34 | 138 | 2024NSP24 | 2024-09-06 | 87.6423 | -62.599 | 45.6192 | Hazard | 30.1752 | 27.5922
L6511 | Span from L6511-105 to L6511-106 | 32_21686 | Blowout | Fall-In | 1.4295 | 10.02 | 15.49 | 138 | 2024NSP24 | 2024-09-06 | 71.1913 | -62.4018 | 45.5907 | Hazard | 36.576 | 51.2128
L6511 | Span from L6511-117 to L6511-118 | 31_3676 | Blowout | Fall-In | 1.4334 | 3.82 | 6.89 | 138 | 2024NSP24 | 2024-09-06 | 94.6054 | -62.375 | 45.6033 | Hazard | 22.86 | 14.6322
L6511 | Span from L6511-024 to L6511-025 | 38_21062 | Blowout | Fall-In | 1.435 | 9.38 | 13.29 | 138 | 2024NSP24 | 2024-09-06 | 94.7019 | -62.5932 | 45.6183 | Hazard | 24.6888 | 27.5922
L6511 | Span from L6511-102 to L6511-103 | 63_1126 | Blowout | Fall-In | 1.4377 | 16.23 | 18.59 | 138 | 2024NSP24 | 2024-09-06 | 70.2189 | -62.4082 | 45.5882 | Hazard | 47.5488 | 74.6244
L6511 | Span from L6511-104 to L6511-105 | 32_20205 | Blowout | Fall-In | 1.4425 | 5.62 | 9.96 | 138 | 2024NSP24 | 2024-09-06 | 71.7492 | -62.4037 | 45.5895 | Hazard | 22.86 | 19.858
L6511 | Span from L6511-036 to L6511-037 | 53_9075 | Blowout | Fall-In | 1.4451 | 10.68 | 14.4 | 138 | 2024NSP24 | 2024-09-06 | 61.315 | -62.5645 | 45.6127 | Hazard | 35.662 | 42.8518
L6511 | Span from L6511-026 to L6511-027 | 53_1817 | Blowout | Fall-In | 1.4471 | 11.86 | 20.25 | 138 | 2024NSP24 | 2024-09-06 | 96.9811 | -62.5876 | 45.617 | Hazard | 55.7784 | 76.7147
L6511 | Span from L6511-036 to L6511-037 | 53_9337 | Blowout | Fall-In | 1.4479 | 8.82 | 15.07 | 138 | 2024NSP24 | 2024-09-06 | 56.6698 | -62.5635 | 45.6125 | Hazard | 34.7472 | 33.027
L6511 | Span from L6511-121 to L6511-122 | 31_6428 | Blowout | Fall-In | 1.45 | 6.97 | 13.94 | 138 | 2024NSP24 | 2024-09-06 | 98.5307 | -62.3637 | 45.6086 | Hazard | 30.1754 | 25.9206
L6511 | Span from L6511-106 to L6511-107 | 32_22639 | Blowout | Fall-In | 1.4513 | 16.1 | 23.61 | 138 | 2024NSP24 | 2024-09-06 | 69.7944 | -62.3991 | 45.5915 | Hazard | 52.1208 | 68.7715
L6511 | Span from L6511-112 to L6511-113 | 31_858 | Blowout | Fall-In | 1.4546 | 8.72 | 12.13 | 138 | 2024NSP24 | 2024-09-06 | 78.1149 | -62.3859 | 45.5991 | Hazard | 32.004 | 31.7728
L6511 | Span from L6511-123 to L6511-124 | 31_8422 | Blowout | Fall-In | 1.4555 | 5.26 | 12.43 | 138 | 2024NSP24 | 2024-09-06 | 92.0145 | -62.36 | 45.6095 | Hazard | 23.7744 | 13.378
L6511 | Span from L6511-036 to L6511-037 | 53_9088 | Blowout | Fall-In | 1.4559 | 4.62 | 10.51 | 138 | 2024NSP24 | 2024-09-06 | 58.5359 | -62.564 | 45.6126 | Hazard | 44.8056 | 47.6593
L6511 | Span from L6511-035 to L6511-036 | 53_8860 | Blowout | Fall-In | 1.4567 | 4.28 | 11.81 | 138 | 2024NSP24 | 2024-09-06 | 63.2718 | -62.5663 | 45.613 | Hazard | 19.2024 | 10.6606
L6511 | Span from L6511-118 to L6511-119 | 31_4695 | Blowout | Fall-In | 1.4596 | 8.75 | 12.75 | 138 | 2024NSP24 | 2024-09-06 | 92.5918 | -62.3725 | 45.6048 | Hazard | 18.288 | 10.6606
L6511 | Span from L6511-025 to L6511-026 | 62_45483 | Blowout | Fall-In | 1.4635 | 13.34 | 18.79 | 138 | 2024NSP24 | 2024-09-06 | 94.97 | -62.5918 | 45.6181 | Hazard | 47.549 | 57.6937
L6511 | Span from L6511-023 to L6511-024 | 29_12072 | Blowout | Fall-In | 1.4649 | 14.22 | 17.83 | 138 | 2024NSP24 | 2024-09-06 | 92.6644 | -62.5979 | 45.6191 | Hazard | 38.4048 | 53.7212
L6511 | Span from L6511-119 to L6511-120 | 31_5686 | Blowout | Fall-In | 1.4656 | 9.65 | 12.81 | 138 | 2024NSP24 | 2024-09-06 | 91.4327 | -62.3692 | 45.6058 | Hazard | 30.1752 | 39.507
L6511 | Span from L6511-102 to L6511-103 | 63_1195 | Blowout | Fall-In | 1.4698 | 9.37 | 14.91 | 138 | 2024NSP24 | 2024-09-06 | 69.0981 | -62.408 | 45.5878 | Hazard | 36.5762 | 46.6145
L6511 | Span from L6511-006 to L6511-007 | 29_2344 | Blowout | Fall-In | 1.4733 | 2.95 | 9.63 | 138 | 2024NSP24 | 2024-09-06 | 12.4983 | -62.6361 | 45.6248 | Hazard | 26.5176 | 16.0955
L6511 | Span from L6511-117 to L6511-118 | 31_3320 | Blowout | Fall-In | 1.4737 | 5.48 | 9.72 | 138 | 2024NSP24 | 2024-09-06 | 98.9752 | -62.374 | 45.6038 | Hazard | 20.1168 | 14.2142
L6511 | Span from L6511-117 to L6511-118 | 31_3564 | Blowout | Fall-In | 1.474 | 11.51 | 13.62 | 138 | 2024NSP24 | 2024-09-06 | 95.8571 | -62.3743 | 45.6035 | Hazard | 40.2336 | 48.2864
L6511 | Span from L6511-108 to L6511-109 | 32_23785 | Blowout | Fall-In | 1.4753 | 4.51 | 9.18 | 138 | 2024NSP24 | 2024-09-06 | 73.0422 | -62.3954 | 45.5937 | Hazard | 19.2024 | 12.5419
L6511 | Span from L6511-156 to L6511-157 | 31_28394 | Blowout | Fall-In | 1.4756 | 9.12 | 11.44 | 138 | 2024NSP24 | 2024-09-06 | 124.6043 | -62.2833 | 45.6365 | Hazard | 31.0898 | 34.2817
L6511 | Span from L6511-106 to L6511-107 | 32_22604 | Blowout | Fall-In | 1.4759 | 7.72 | 13.86 | 138 | 2024NSP24 | 2024-09-06 | 69.816 | -62.3993 | 45.5916 | Hazard | 32.004 | 30.7277
L6511 | Span from L6511-025 to L6511-026 | 53_1116 | Blowout | Fall-In | 1.4838 | 8.8 | 12.4 | 138 | 2024NSP24 | 2024-09-06 | 93.7877 | -62.5896 | 45.6174 | Hazard | 34.7472 | 38.8799
L6511 | Span from L6511-117 to L6511-118 | 31_3259 | Blowout | Fall-In | 1.4846 | 9.67 | 14.25 | 138 | 2024NSP24 | 2024-09-06 | 102.5116 | -62.3736 | 45.6039 | Hazard | 44.8056 | 57.9018
L6511 | Span from L6511-121 to L6511-122 | 31_6621 | Blowout | Fall-In | 1.4885 | 3.94 | 9.53 | 138 | 2024NSP24 | 2024-09-06 | 92.7834 | -62.3643 | 45.6083 | Hazard | 30.1752 | 20.9032
L6511 | Span from L6511-108 to L6511-109 | 32_22736 | Blowout | Fall-In | 1.4894 | 10.31 | 14.15 | 138 | 2024NSP24 | 2024-09-06 | 76.2573 | -62.3965 | 45.5935 | Hazard | 32.0042 | 36.1626
L6511 | Span from L6511-118 to L6511-119 | 31_4717 | Blowout | Fall-In | 1.4906 | 8.26 | 12.74 | 138 | 2024NSP24 | 2024-09-06 | 92.6353 | -62.3725 | 45.6047 | Hazard | 22.86 | 15.2593
L6511 | Span from L6511-062 to L6511-063 | 53_33366 | Blowout | Fall-In | 1.4906 | 3.56 | 4.91 | 138 | 2024NSP24 | 2024-09-06 | 13.6396 | -62.5033 | 45.5922 | Hazard | 27.432 | 25.9199
L6511 | Span from L6511-116 to L6511-117 | 31_2900 | Blowout | Fall-In | 1.4912 | 8.75 | 13.65 | 138 | 2024NSP24 | 2024-09-06 | 101.3781 | -62.3767 | 45.6026 | Hazard | 30.1752 | 31.9819
L6511 | Span from L6511-022 to L6511-023 | 29_12529 | Blowout | Fall-In | 1.4927 | 15.82 | 18.78 | 138 | 2024NSP24 | 2024-09-06 | 92.3417 | -62.5983 | 45.6187 | Hazard | 57.6074 | 105.9796
L6511 | Span from L6511-039 to L6511-040 | 53_12413 | Blowout | Fall-In | 1.4967 | 10.47 | 12.82 | 138 | 2024NSP24 | 2024-09-06 | 56.0183 | -62.5553 | 45.6114 | Hazard | 23.7746 | 25.2934
L6511 | Span from L6511-118 to L6511-119 | 31_4339 | Blowout | Fall-In | 1.4972 | 3.24 | 11.62 | 138 | 2024NSP24 | 2024-09-06 | 89.7117 | -62.3711 | 45.6053 | Hazard | 22.86 | 16.9316
L6511 | Span from L6511-027 to L6511-028 | 53_2310 | Blowout | Fall-In | 1.498 | 3.01 | 14.89 | 138 | 2024NSP24 | 2024-09-06 | 91.6516 | -62.5861 | 45.6166 | Hazard | 21.0312 | 18.3948
L6511 | Span from L6511-028 to L6511-029 | 53_2701 | Blowout | Fall-In | 1.5001 | 10.88 | 14.33 | 138 | 2024NSP24 | 2024-09-06 | 87.6197 | -62.5843 | 45.6161 | Hazard | 37.4904 | 52.8851
L6511 | Span from L6511-037 to L6511-038 | 38_32863 | Blowout | Fall-In | 1.5043 | 16.86 | 23.46 | 138 | 2024NSP24 | 2024-09-06 | 62.5528 | -62.5614 | 45.6122 | Hazard | 50.292 | 68.9805
L6511 | Span from L6511-117 to L6511-118 | 31_3791 | Blowout | Fall-In | 1.5056 | 12.73 | 16.25 | 138 | 2024NSP24 | 2024-09-06 | 97.5564 | -62.376 | 45.6031 | Hazard | 48.4632 | 60.6192
L6511 | Span from L6511-108 to L6511-109 | 32_23524 | Blowout | Fall-In | 1.5056 | 16.16 | 18.89 | 138 | 2024NSP24 | 2024-09-06 | 73.518 | -62.3953 | 45.5941 | Hazard | 35.6616 | 54.7663
L6511 | Span from L6511-117 to L6511-118 | 31_3210 | Blowout | Fall-In | 1.5086 | 9.63 | 13.78 | 138 | 2024NSP24 | 2024-09-06 | 98.1934 | -62.3742 | 45.604 | Hazard | 34.7472 | 39.7161
L6511 | Span from L6511-031 to L6511-032 | 53_5989 | Blowout | Fall-In | 1.5107 | 9.23 | 12.42 | 138 | 2024NSP24 | 2024-09-06 | 71.9197 | -62.5774 | 45.6146 | Hazard | 32.0042 | 43.4793
L6511 | Span from L6511-040 to L6511-041 | 53_13971 | Blowout | Fall-In | 1.5113 | 9.16 | 14.82 | 138 | 2024NSP24 | 2024-09-06 | 57.5893 | -62.5526 | 45.611 | Hazard | 38.4048 | 37.8348
L6511 | Span from L6511-112 to L6511-113 | 31_1113 | Blowout | Fall-In | 1.5159 | 1.83 | 7.43 | 138 | 2024NSP24 | 2024-09-06 | 70.2611 | -62.3867 | 45.5986 | Hazard | 15.5448 | 6.689
L6511 | Span from L6511-039 to L6511-040 | 53_12209 | Blowout | Fall-In | 1.5166 | 4.58 | 6.85 | 138 | 2024NSP24 | 2024-09-06 | 55.4924 | -62.5558 | 45.6115 | Hazard | 31.0896 | 32.3999
L6511 | Span from L6511-112 to L6511-113 | 31_959 | Blowout | Fall-In | 1.5193 | 9.68 | 12.01 | 138 | 2024NSP24 | 2024-09-06 | 73.5281 | -62.3863 | 45.5989 | Hazard | 33.8328 | 39.089
L6511 | Span from L6511-107 to L6511-108 | 32_23279 | Blowout | Fall-In | 1.5232 | 9.98 | 17.02 | 138 | 2024NSP24 | 2024-09-06 | 75.0599 | -62.3976 | 45.5924 | Hazard | 33.8328 | 44.1057
L6511 | Span from L6511-025 to L6511-026 | 62_45514 | Blowout | Fall-In | 1.5251 | 7.12 | 12.16 | 138 | 2024NSP24 | 2024-09-06 | 94.0963 | -62.5917 | 45.618 | Hazard | 16.4592 | 10.8697
L6511 | Span from L6511-062 to L6511-063 | 53_33746 | Blowout | Fall-In | 1.5346 | 3.19 | 6.01 | 138 | 2024NSP24 | 2024-09-06 | 14.2621 | -62.5035 | 45.5923 | Hazard | 11.8872 | 3.7626
L6511 | Span from L6511-117 to L6511-118 | 31_3579 | Blowout | Fall-In | 1.5378 | 10.85 | 16.27 | 138 | 2024NSP24 | 2024-09-06 | 94.7101 | -62.3755 | 45.6035 | Hazard | 41.148 | 48.0773
L6511 | Span from L6511-040 to L6511-041 | 53_13945 | Blowout | Fall-In | 1.5379 | 2.77 | 12.53 | 138 | 2024NSP24 | 2024-09-06 | 57.6323 | -62.5525 | 45.6111 | Hazard | 15.5448 | 7.9432
L6511 | Span from L6511-118 to L6511-119 | 31_4882 | Blowout | Fall-In | 1.5394 | 5.72 | 10.18 | 138 | 2024NSP24 | 2024-09-06 | 96.4767 | -62.3727 | 45.6043 | Hazard | 24.6888 | 24.8748
L6511 | Span from L6511-115 to L6511-116 | 31_2059 | Blowout | Fall-In | 1.5413 | 13.63 | 16.99 | 138 | 2024NSP24 | 2024-09-06 | 97.9943 | -62.3797 | 45.6017 | Hazard | 47.549 | 68.5634
L6511 | Span from L6511-156 to L6511-157 | 31_28519 | Blowout | Fall-In | 1.5414 | 10.31 | 13.94 | 138 | 2024NSP24 | 2024-09-06 | 124.5579 | -62.2841 | 45.6362 | Hazard | 35.6616 | 44.9418
L6511 | Span from L6511-124 to L6511-125 | 31_9059 | Blowout | Fall-In | 1.5414 | 7.17 | 10.3 | 138 | 2024NSP24 | 2024-09-06 | 96.1471 | -62.3576 | 45.6103 | Hazard | 28.3464 | 27.1741
L6511 | Span from L6511-105 to L6511-106 | 32_21560 | Blowout | Fall-In | 1.5416 | 7.84 | 11.06 | 138 | 2024NSP24 | 2024-09-06 | 70.1171 | -62.4013 | 45.5909 | Hazard | 37.4904 | 41.1793
L6511 | Span from L6511-102 to L6511-103 | 63_1210 | Blowout | Fall-In | 1.5422 | 15.82 | 19.53 | 138 | 2024NSP24 | 2024-09-06 | 69.0713 | -62.408 | 45.5877 | Hazard | 39.3194 | 54.3489
L6511 | Span from L6511-117 to L6511-118 | 31_3438 | Blowout | Fall-In | 1.5451 | 8.51 | 12.59 | 138 | 2024NSP24 | 2024-09-06 | 94.7361 | -62.3749 | 45.6037 | Hazard | 24.6888 | 19.44
L6511 | Span from L6511-030 to L6511-031 | 53_5340 | Blowout | Fall-In | 1.5524 | 11.72 | 14.72 | 138 | 2024NSP24 | 2024-09-06 | 74.7845 | -62.5802 | 45.6151 | Hazard | 29.261 | 35.1179
L6511 | Span from L6511-124 to L6511-125 | 31_8821 | Blowout | Fall-In | 1.5534 | 12.02 | 16.77 | 138 | 2024NSP24 | 2024-09-06 | 101.2808 | -62.3566 | 45.6105 | Hazard | 36.576 | 44.5238
L6511 | Span from L6511-137 to L6511-138 | 31_14807 | Blowout | Fall-In | 1.5556 | 9.83 | 13.9 | 138 | 2024NSP24 | 2024-09-06 | 96.8476 | -62.3278 | 45.6183 | Hazard | 41.1482 | 52.258
L6511 | Span from L6511-119 to L6511-120 | 31_5577 | Blowout | Fall-In | 1.5566 | 7.57 | 10.32 | 138 | 2024NSP24 | 2024-09-06 | 91.8254 | -62.3695 | 45.606 | Hazard | 29.2608 | 30.9367
L6511 | Span from L6511-102 to L6511-103 | 63_1614 | Blowout | Fall-In | 1.5567 | 17.34 | 19.28 | 138 | 2024NSP24 | 2024-09-06 | 70.6348 | -62.4083 | 45.5882 | Hazard | 36.576 | 48.4954
L6511 | Span from L6511-036 to L6511-037 | 53_9092 | Blowout | Fall-In | 1.5585 | 3.26 | 7.78 | 138 | 2024NSP24 | 2024-09-06 | 56.7003 | -62.5635 | 45.6126 | Hazard | 24.6888 | 19.858
L6511 | Span from L6511-102 to L6511-103 | 32_19852 | Blowout | Fall-In | 1.5601 | 18.45 | 20.52 | 138 | 2024NSP24 | 2024-09-06 | 71.0952 | -62.4084 | 45.5882 | Hazard | 37.4904 | 60.4102
L6511 | Span from L6511-119 to L6511-120 | 31_3994 | Blowout | Fall-In | 1.5607 | 9.14 | 14.93 | 138 | 2024NSP24 | 2024-09-06 | 96.6716 | -62.3701 | 45.6058 | Hazard | 29.261 | 29.2647
L6511 | Span from L6511-034 to L6511-035 | 53_8435 | Blowout | Fall-In | 1.5607 | 1.55 | 11.46 | 138 | 2024NSP24 | 2024-09-06 | 65.8679 | -62.5674 | 45.6132 | Hazard | 10.9728 | 6.271
L6511 | Span from L6511-112 to L6511-113 | 31_949 | Blowout | Fall-In | 1.561 | 9.1 | 10.99 | 138 | 2024NSP24 | 2024-09-06 | 74.1793 | -62.3862 | 45.5989 | Hazard | 32.9184 | 38.8799
L6511 | Span from L6511-041 to L6511-042 | 53_14628 | Blowout | Fall-In | 1.5624 | 8.45 | 12.71 | 138 | 2024NSP24 | 2024-09-06 | 60.6956 | -62.5502 | 45.6107 | Hazard | 49.3778 | 61.6647
L6511 | Span from L6511-033 to L6511-034 | 53_6955 | Blowout | Fall-In | 1.569 | 16.88 | 21.22 | 138 | 2024NSP24 | 2024-09-06 | 68.0576 | -62.572 | 45.6137 | Hazard | 39.3192 | 54.1392
L6511 | Span from L6511-118 to L6511-119 | 31_3113 | Blowout | Fall-In | 1.5726 | 9.32 | 11.94 | 138 | 2024NSP24 | 2024-09-06 | 100.6147 | -62.373 | 45.6042 | Hazard | 32.0042 | 31.1464
L6511 | Span from L6511-102 to L6511-103 | 63_1133 | Blowout | Fall-In | 1.5761 | 7.93 | 13.35 | 138 | 2024NSP24 | 2024-09-06 | 70.3513 | -62.4083 | 45.5881 | Hazard | 29.2608 | 28.6374
L6511 | Span from L6511-136 to L6511-137 | 31_14948 | Blowout | Fall-In | 1.5836 | 5.74 | 13.74 | 138 | 2024NSP24 | 2024-09-06 | 98.1127 | -62.3286 | 45.618 | Hazard | 27.432 | 22.1574
L6511 | Span from L6511-137 to L6511-138 | 31_15711 | Blowout | Fall-In | 1.5916 | 6.03 | 10.75 | 138 | 2024NSP24 | 2024-09-06 | 96.0198 | -62.3276 | 45.6185 | Hazard | 30.1754 | 27.5923
L6511 | Span from L6511-022 to L6511-023 | 29_12452 | Blowout | Fall-In | 1.5964 | 11.11 | 17.84 | 138 | 2024NSP24 | 2024-09-06 | 92.1036 | -62.5984 | 45.6188 | Hazard | 39.3192 | 45.987
L6511 | Span from L6511-103 to L6511-104 | 32_19867 | Blowout | Fall-In | 1.5967 | 16.28 | 22.72 | 138 | 2024NSP24 | 2024-09-06 | 64.0568 | -62.4074 | 45.5882 | Hazard | 53.9502 | 84.4501
L6511 | Span from L6511-117 to L6511-118 | 31_3867 | Blowout | Fall-In | 1.5984 | 4.75 | 14.34 | 138 | 2024NSP24 | 2024-09-06 | 98.8111 | -62.3761 | 45.6029 | Hazard | 19.2024 | 10.4516
L6511 | Span from L6511-043 to L6511-044 | 53_15850 | Blowout | Fall-In | 1.5996 | 8.07 | 12.57 | 138 | 2024NSP24 | 2024-09-06 | 58.2773 | -62.5476 | 45.6101 | Hazard | 37.4906 | 42.2252
L6511 | Span from L6511-107 to L6511-108 | 32_22877 | Blowout | Fall-In | 1.6037 | 10.91 | 15.47 | 138 | 2024NSP24 | 2024-09-06 | 76.5504 | -62.3971 | 45.5931 | Hazard | 40.2338 | 43.0613
L6511 | Span from L6511-107 to L6511-108 | 32_23054 | Blowout | Fall-In | 1.6068 | 6.87 | 14.3 | 138 | 2024NSP24 | 2024-09-06 | 74.96 | -62.3975 | 45.5929 | Hazard | 32.004 | 37.8348
L6511 | Span from L6511-126 to L6511-127 | 31_9981 | Blowout | Fall-In | 1.6089 | 7.44 | 14.75 | 138 | 2024NSP24 | 2024-09-06 | 98.7522 | -62.3517 | 45.611 | Hazard | 52.1208 | 58.5289
L6511 | Span from L6511-118 to L6511-119 | 31_4187 | Blowout | Fall-In | 1.612 | 10.39 | 13.6 | 138 | 2024NSP24 | 2024-09-06 | 97.6218 | -62.3699 | 45.6055 | Hazard | 33.833 | 38.253
L6511 | Span from L6511-103 to L6511-104 | 32_20336 | Blowout | Fall-In | 1.6148 | 9.34 | 15.95 | 138 | 2024NSP24 | 2024-09-06 | 71.2063 | -62.4038 | 45.5892 | Hazard | 51.2064 | 62.9186
L6511 | Span from L6511-021 to L6511-022 | 29_11127 | Blowout | Fall-In | 1.6179 | 11.08 | 13.58 | 138 | 2024NSP24 | 2024-09-06 | 88.3103 | -62.6023 | 45.6194 | Hazard | 32.004 | 33.4451
L6511 | Span from L6511-137 to L6511-138 | 31_15516 | Blowout | Fall-In | 1.6198 | 8.47 | 12.57 | 138 | 2024NSP24 | 2024-09-06 | 95.9184 | -62.3271 | 45.6189 | Hazard | 40.2336 | 43.8967
L6511 | Span from L6511-124 to L6511-125 | 31_8873 | Blowout | Fall-In | 1.6272 | 6.48 | 14.17 | 138 | 2024NSP24 | 2024-09-06 | 101.2981 | -62.3567 | 45.6104 | Hazard | 24.6888 | 20.6942
L6511 | Span from L6511-118 to L6511-119 | 31_4239 | Blowout | Fall-In | 1.6308 | 11.42 | 16.28 | 138 | 2024NSP24 | 2024-09-06 | 95.5424 | -62.3701 | 45.6054 | Hazard | 26.5176 | 29.2645
L6511 | Span from L6511-104 to L6511-105 | 32_21436 | Blowout | Fall-In | 1.6311 | 10.5 | 14.71 | 138 | 2024NSP24 | 2024-09-06 | 70.3611 | -62.4032 | 45.5894 | Hazard | 32.004 | 36.3715
L6511 | Span from L6511-022 to L6511-023 | 29_11845 | Blowout | Fall-In | 1.6316 | 15.32 | 18.25 | 138 | 2024NSP24 | 2024-09-06 | 89.5954 | -62.5986 | 45.6192 | Hazard | 39.3192 | 58.1109
L6511 | Span from L6511-117 to L6511-118 | 31_3220 | Blowout | Fall-In | 1.6353 | 10.98 | 15.2 | 138 | 2024NSP24 | 2024-09-06 | 98.0159 | -62.3743 | 45.604 | Hazard | 34.7472 | 38.0438
L6511 | Span from L6511-118 to L6511-119 | 31_4484 | Blowout | Fall-In | 1.6382 | 11.13 | 13.89 | 138 | 2024NSP24 | 2024-09-06 | 89.1018 | -62.3718 | 45.6051 | Hazard | 24.6888 | 18.1858
L6511 | Span from L6511-118 to L6511-119 | 31_4675 | Blowout | Fall-In | 1.6502 | 15.73 | 21.39 | 138 | 2024NSP24 | 2024-09-06 | 92.8194 | -62.3727 | 45.6048 | Hazard | 39.3194 | 63.1279
L6511 | Span from L6511-036 to L6511-037 | 53_9052 | Blowout | Fall-In | 1.6522 | 6.23 | 12.22 | 138 | 2024NSP24 | 2024-09-06 | 64.6553 | -62.5648 | 45.6128 | Hazard | 28.3464 | 15.2593
L6511 | Span from L6511-118 to L6511-119 | 31_4241 | Blowout | Fall-In | 1.6598 | 13.63 | 17.4 | 138 | 2024NSP24 | 2024-09-06 | 90.348 | -62.3711 | 45.6055 | Hazard | 34.7472 | 47.6593
L6511 | Span from L6511-062 to L6511-063 | 53_33347 | Blowout | Fall-In | 1.6619 | 3.66 | 4.65 | 138 | 2024NSP24 | 2024-09-06 | 13.7748 | -62.5033 | 45.5923 | Hazard | 28.3464 | 28.6374
L6511 | Span from L6511-124 to L6511-125 | 31_8820 | Blowout | Fall-In | 1.6647 | 9.88 | 15.11 | 138 | 2024NSP24 | 2024-09-06 | 103.3973 | -62.3564 | 45.6105 | Hazard | 31.0896 | 41.3883
L6511 | Span from L6511-032 to L6511-033 | 53_6325 | Blowout | Fall-In | 1.6706 | 14.37 | 18.07 | 138 | 2024NSP24 | 2024-09-06 | 72.6599 | -62.5752 | 45.6142 | Hazard | 46.6346 | 79.4328
L6511 | Span from L6511-117 to L6511-118 | 31_3594 | Blowout | Fall-In | 1.672 | 2.47 | 4.75 | 138 | 2024NSP24 | 2024-09-06 | 94.5296 | -62.3749 | 45.6034 | Hazard | 14.6304 | 8.5703
L6511 | Span from L6511-032 to L6511-033 | 38_28808 | Blowout | Fall-In | 1.6728 | 13.98 | 16.94 | 138 | 2024NSP24 | 2024-09-06 | 65.9315 | -62.5742 | 45.614 | Hazard | 42.0624 | 62.2915
L6511 | Span from L6511-120 to L6511-121 | 31_6014 | Blowout | Fall-In | 1.6738 | 8.31 | 11.65 | 138 | 2024NSP24 | 2024-09-06 | 91.0694 | -62.3661 | 45.6073 | Hazard | 32.9186 | 39.7166
L6511 | Span from L6511-117 to L6511-118 | 31_3744 | Blowout | Fall-In | 1.674 | 2.69 | 5.09 | 138 | 2024NSP24 | 2024-09-06 | 95.1522 | -62.3754 | 45.6032 | Hazard | 18.288 | 12.1238
L6511 | Span from L6511-156 to L6511-157 | 31_28581 | Blowout | Fall-In | 1.6775 | 11.3 | 16.23 | 138 | 2024NSP24 | 2024-09-06 | 125.9055 | -62.2844 | 45.6361 | Hazard | 33.833 | 47.6601
L6511 | Span from L6511-006 to L6511-007 | 29_2315 | Blowout | Fall-In | 1.6808 | 8.62 | 15.38 | 138 | 2024NSP24 | 2024-09-06 | 12.4983 | -62.6361 | 45.6249 | Hazard | 39.3192 | 43.6877
L6511 | Span from L6511-121 to L6511-122 | 31_6652 | Blowout | Fall-In | 1.6824 | 9.63 | 15.67 | 138 | 2024NSP24 | 2024-09-06 | 91.1914 | -62.3647 | 45.6083 | Hazard | 38.4048 | 41.3883
L6511 | Span from L6511-106 to L6511-107 | 32_22508 | Blowout | Fall-In | 1.6842 | 5.26 | 14.23 | 138 | 2024NSP24 | 2024-09-06 | 70.2553 | -62.399 | 45.5918 | Hazard | 41.148 | 45.5689
L6511 | Span from L6511-149 to L6511-150 | 31_25258 | Blowout | Fall-In | 1.6848 | 14.44 | 23.9 | 138 | 2024NSP24 | 2024-09-06 | 57.7748 | -62.2999 | 45.6297 | Hazard | 52.121 | 68.9813
L6511 | Span from L6511-123 to L6511-124 | 31_8479 | Blowout | Fall-In | 1.686 | 5.19 | 12.6 | 138 | 2024NSP24 | 2024-09-06 | 92.002 | -62.36 | 45.6095 | Hazard | 29.261 | 29.4739
L6511 | Span from L6511-122 to L6511-123 | 31_7255 | Blowout | Fall-In | 1.6965 | 11.96 | 15.6 | 138 | 2024NSP24 | 2024-09-06 | 96.8833 | -62.3618 | 45.6095 | Hazard | 32.0042 | 38.671
L6511 | Span from L6511-036 to L6511-037 | 53_9998 | Blowout | Fall-In | 1.6974 | 9.31 | 15.64 | 138 | 2024NSP24 | 2024-09-06 | 61.6618 | -62.5618 | 45.6123 | Hazard | 27.432 | 26.338
L6511 | Span from L6511-041 to L6511-042 | 53_14629 | Blowout | Fall-In | 1.6996 | 10.93 | 16 | 138 | 2024NSP24 | 2024-09-06 | 61.3879 | -62.5501 | 45.6107 | Hazard | 37.4904 | 47.6593
L6511 | Span from L6511-119 to L6511-120 | 31_4090 | Blowout | Fall-In | 1.7014 | 10.43 | 12.99 | 138 | 2024NSP24 | 2024-09-06 | 94.4031 | -62.3696 | 45.6057 | Hazard | 41.148 | 45.1509
L6511 | Span from L6511-136 to L6511-137 | 31_14911 | Blowout | Fall-In | 1.7085 | 7.25 | 14.32 | 138 | 2024NSP24 | 2024-09-06 | 98.027 | -62.3289 | 45.6181 | Hazard | 31.09 | 37.417
L6511 | Span from L6511-106 to L6511-107 | 32_22532 | Blowout | Fall-In | 1.7091 | 10.05 | 15.81 | 138 | 2024NSP24 | 2024-09-06 | 70.2429 | -62.3989 | 45.5917 | Hazard | 38.405 | 50.3775
L6511 | Span from L6511-043 to L6511-044 | 53_16122 | Blowout | Fall-In | 1.7103 | 8.66 | 12.7 | 138 | 2024NSP24 | 2024-09-06 | 57.9606 | -62.547 | 45.6098 | Hazard | 37.4906 | 39.0894
L6511 | Span from L6511-032 to L6511-033 | 53_6846 | Blowout | Fall-In | 1.7113 | 8.6 | 13.94 | 138 | 2024NSP24 | 2024-09-06 | 65.0451 | -62.5731 | 45.6139 | Hazard | 35.6616 | 43.0606
L6511 | Span from L6511-103 to L6511-104 | 32_20341 | Blowout | Fall-In | 1.7254 | 9.35 | 15.39 | 138 | 2024NSP24 | 2024-09-06 | 68.7354 | -62.4039 | 45.5891 | Hazard | 28.3464 | 28.4283
L6511 | Span from L6511-117 to L6511-118 | 31_3298 | Blowout | Fall-In | 1.7255 | 4.82 | 8.93 | 138 | 2024NSP24 | 2024-09-06 | 97.3038 | -62.3744 | 45.6039 | Hazard | 32.9184 | 35.7444
L6511 | Span from L6511-106 to L6511-107 | 32_22585 | Blowout | Fall-In | 1.7266 | 8.12 | 13.72 | 138 | 2024NSP24 | 2024-09-06 | 69.7947 | -62.3992 | 45.5916 | Hazard | 34.7472 | 36.1625
L6511 | Span from L6511-032 to L6511-033 | 53_6862 | Blowout | Fall-In | 1.7269 | 14.22 | 17.65 | 138 | 2024NSP24 | 2024-09-06 | 65.3774 | -62.573 | 45.6139 | Hazard | 33.8328 | 49.1225
L6511 | Span from L6511-155 to L6511-156 | 31_27146 | Blowout | Fall-In | 1.7327 | 7.74 | 10.81 | 138 | 2024NSP24 | 2024-09-06 | 112.1243 | -62.2865 | 45.6352 | Hazard | 32.0042 | 40.1343
L6511 | Span from L6511-149 to L6511-150 | 31_23690 | Blowout | Fall-In | 1.7329 | 6.53 | 11.42 | 138 | 2024NSP24 | 2024-09-06 | 77.858 | -62.3012 | 45.6292 | Hazard | 15.5448 | 7.9432
L6511 | Span from L6511-149 to L6511-150 | 31_25358 | Blowout | Fall-In | 1.7371 | 16.31 | 19.88 | 138 | 2024NSP24 | 2024-09-06 | 59.6157 | -62.2999 | 45.6295 | Hazard | 43.8912 | 76.0876
L6511 | Span from L6511-027 to L6511-028 | 53_1815 | Blowout | Fall-In | 1.7385 | 7.9 | 15.53 | 138 | 2024NSP24 | 2024-09-06 | 95.1144 | -62.5873 | 45.6169 | Hazard | 21.0314 | 14.4233
L6511 | Span from L6511-043 to L6511-044 | 53_15940 | Blowout | Fall-In | 1.7389 | 9.77 | 12.91 | 138 | 2024NSP24 | 2024-09-06 | 58.0298 | -62.5475 | 45.61 | Hazard | 33.8328 | 39.9251
L6511 | Span from L6511-137 to L6511-138 | 31_14823 | Blowout | Fall-In | 1.7411 | 7.05 | 13.02 | 138 | 2024NSP24 | 2024-09-06 | 97.5418 | -62.3279 | 45.6182 | Hazard | 40.2336 | 37.2077
L6511 | Span from L6511-036 to L6511-037 | 38_31641 | Blowout | Fall-In | 1.7424 | 7.21 | 15.56 | 138 | 2024NSP24 | 2024-09-06 | 56.9828 | -62.5636 | 45.6125 | Hazard | 29.261 | 25.2934
L6511 | Span from L6511-123 to L6511-124 | 31_7210 | Blowout | Fall-In | 1.7449 | 4.24 | 9.31 | 138 | 2024NSP24 | 2024-09-06 | 94.9007 | -62.3614 | 45.6095 | Hazard | 26.5176 | 13.7961
L6511 | Span from L6511-156 to L6511-157 | 31_28532 | Blowout | Fall-In | 1.7455 | 11.92 | 14 | 138 | 2024NSP24 | 2024-09-06 | 124.7158 | -62.2841 | 45.6362 | Hazard | 34.7472 | 40.7612
L6511 | Span from L6511-106 to L6511-107 | 32_22109 | Blowout | Fall-In | 1.7455 | 9.73 | 15.15 | 138 | 2024NSP24 | 2024-09-06 | 72.5924 | -62.3987 | 45.5923 | Hazard | 33.8328 | 37.6257
L6511 | Span from L6511-108 to L6511-109 | 32_23602 | Blowout | Fall-In | 1.7463 | 13.35 | 17.27 | 138 | 2024NSP24 | 2024-09-06 | 73.0531 | -62.3956 | 45.594 | Hazard | 45.72 | 71.4889
L6511 | Span from L6511-122 to L6511-123 | 31_7662 | Blowout | Fall-In | 1.7467 | 8.03 | 13.99 | 138 | 2024NSP24 | 2024-09-06 | 95.5957 | -62.3624 | 45.6089 | Hazard | 35.6616 | 36.9986
L6511 | Span from L6511-117 to L6511-118 | 31_3416 | Blowout | Fall-In | 1.7489 | 10.11 | 13.46 | 138 | 2024NSP24 | 2024-09-06 | 98.5873 | -62.374 | 45.6037 | Hazard | 32.9186 | 40.3437
L6511 | Span from L6511-108 to L6511-109 | 32_23651 | Blowout | Fall-In | 1.7559 | 8.56 | 12.75 | 138 | 2024NSP24 | 2024-09-06 | 72.9876 | -62.3957 | 45.5939 | Hazard | 27.432 | 25.7109
L6511 | Span from L6511-036 to L6511-037 | 53_9076 | Blowout | Fall-In | 1.7696 | 4.74 | 8.18 | 138 | 2024NSP24 | 2024-09-06 | 58.1751 | -62.5639 | 45.6127 | Hazard | 25.6032 | 21.9483
L6511 | Span from L6511-119 to L6511-120 | 31_5290 | Blowout | Fall-In | 1.7727 | 1.36 | 8.33 | 138 | 2024NSP24 | 2024-09-06 | 90.4901 | -62.3678 | 45.6065 | Hazard | 10.0584 | 4.8077
L6511 | Span from L6511-033 to L6511-034 | 53_6958 | Blowout | Fall-In | 1.7753 | 10.11 | 13.4 | 138 | 2024NSP24 | 2024-09-06 | 65.6585 | -62.5714 | 45.6137 | Hazard | 43.8912 | 44.3147
L6511 | Span from L6511-028 to L6511-029 | 53_2640 | Blowout | Fall-In | 1.7803 | 12.38 | 17.06 | 138 | 2024NSP24 | 2024-09-06 | 89.6507 | -62.5851 | 45.6164 | Hazard | 42.9774 | 52.0494
L6511 | Span from L6511-063 to L6511-064 | 45_31249 | Blowout | Fall-In | 1.7865 | 10.38 | 16.34 | 138 | 2024NSP24 | 2024-09-06 | 13.9194 | -62.5023 | 45.5912 | Hazard | 20.1168 | 11.9148
L6511 | Span from L6511-118 to L6511-119 | 31_4544 | Blowout | Fall-In | 1.7888 | 4.16 | 8.82 | 138 | 2024NSP24 | 2024-09-06 | 89.1375 | -62.3717 | 45.605 | Hazard | 18.288 | 12.7509
L6511 | Span from L6511-112 to L6511-113 | 31_1020 | Blowout | Fall-In | 1.7956 | 4.24 | 7.15 | 138 | 2024NSP24 | 2024-09-06 | 73.7245 | -62.3862 | 45.5988 | Hazard | 42.9772 | 49.1232
L6511 | Span from L6511-023 to L6511-024 | 29_13082 | Blowout | Fall-In | 1.8025 | 10.64 | 14.15 | 138 | 2024NSP24 | 2024-09-06 | 90.6508 | -62.5969 | 45.6185 | Encroachment | 32.004 | 38.0438
L6511 | Span from L6511-023 to L6511-024 | 29_13098 | Blowout | Fall-In | 1.8032 | 6.86 | 12.94 | 138 | 2024NSP24 | 2024-09-06 | 91.6306 | -62.5964 | 45.6185 | Encroachment | 31.0896 | 32.609
L6511 | Span from L6511-117 to L6511-118 | 31_3441 | Blowout | Fall-In | 1.8111 | 1.62 | 7.02 | 138 | 2024NSP24 | 2024-09-06 | 96.6141 | -62.3743 | 45.6037 | Encroachment | 12.8016 | 5.6439
L6511 | Span from L6511-006 to L6511-007 | 29_2501 | Blowout | Fall-In | 1.8122 | 12.1 | 20.1 | 138 | 2024NSP24 | 2024-09-06 | 21.1123 | -62.6345 | 45.6247 | Encroachment | 29.261 | 33.2366
L6511 | Span from L6511-107 to L6511-108 | 32_22927 | Blowout | Fall-In | 1.8174 | 5.66 | 11.46 | 138 | 2024NSP24 | 2024-09-06 | 75.8902 | -62.3972 | 45.593 | Encroachment | 29.261 | 17.5592
L6511 | Span from L6511-118 to L6511-119 | 31_4529 | Blowout | Fall-In | 1.8265 | 10.1 | 15.81 | 138 | 2024NSP24 | 2024-09-06 | 89.6547 | -62.372 | 45.6051 | Encroachment | 34.7476 | 54.1403
L6511 | Span from L6511-108 to L6511-109 | 32_24084 | Blowout | Fall-In | 1.8281 | 5.7 | 8.81 | 138 | 2024NSP24 | 2024-09-06 | 75.2473 | -62.3961 | 45.5933 | Encroachment | 26.5176 | 27.8012
L6511 | Span from L6511-118 to L6511-119 | 31_4044 | Blowout | Fall-In | 1.8298 | 2.32 | 16.76 | 138 | 2024NSP24 | 2024-09-06 | 95.5063 | -62.3703 | 45.6057 | Encroachment | 21.9456 | 14.2142
L6511 | Span from L6511-119 to L6511-120 | 31_5279 | Blowout | Fall-In | 1.8309 | 10.19 | 17.92 | 138 | 2024NSP24 | 2024-09-06 | 92.2663 | -62.3675 | 45.6066 | Encroachment | 34.7474 | 34.073
L6511 | Span from L6511-117 to L6511-118 | 31_3616 | Blowout | Fall-In | 1.8349 | 2.71 | 4.48 | 138 | 2024NSP24 | 2024-09-06 | 94.5044 | -62.375 | 45.6034 | Encroachment | 14.6304 | 8.5703
L6511 | Span from L6511-062 to L6511-063 | 53_33277 | Blowout | Fall-In | 1.8351 | 4.85 | 6.65 | 138 | 2024NSP24 | 2024-09-06 | 15.7672 | -62.5036 | 45.5925 | Encroachment | 29.2608 | 26.9651
L6511 | Span from L6511-117 to L6511-118 | 31_3447 | Blowout | Fall-In | 1.8356 | 11.44 | 16.78 | 138 | 2024NSP24 | 2024-09-06 | 94.5147 | -62.3751 | 45.6037 | Encroachment | 42.0624 | 54.3483
L6511 | Span from L6511-119 to L6511-120 | 31_5626 | Blowout | Fall-In | 1.8364 | 7.93 | 14.8 | 138 | 2024NSP24 | 2024-09-06 | 93.7567 | -62.3697 | 45.6059 | Encroachment | 27.4322 | 25.5024
L6511 | Span from L6511-031 to L6511-032 | 53_6022 | Blowout | Fall-In | 1.8378 | 7.02 | 10.22 | 138 | 2024NSP24 | 2024-09-06 | 71.4413 | -62.577 | 45.6145 | Encroachment | 31.0896 | 34.4903
L6511 | Span from L6511-121 to L6511-122 | 31_6506 | Blowout | Fall-In | 1.8404 | 9.32 | 13.16 | 138 | 2024NSP24 | 2024-09-06 | 95.4754 | -62.364 | 45.6085 | Encroachment | 34.7472 | 33.027
L6511 | Span from L6511-105 to L6511-106 | 32_21530 | Blowout | Fall-In | 1.8434 | 9.3 | 12.8 | 138 | 2024NSP24 | 2024-09-06 | 70.1671 | -62.4012 | 45.5909 | Encroachment | 37.4904 | 42.0154
L6511 | Span from L6511-025 to L6511-026 | 62_45724 | Blowout | Fall-In | 1.854 | 6.61 | 12.2 | 138 | 2024NSP24 | 2024-09-06 | 92.0139 | -62.5913 | 45.618 | Encroachment | 21.9456 | 14.6322
L6511 | Span from L6511-063 to L6511-064 | 53_33619 | Blowout | Fall-In | 1.8544 | 10.32 | 17.44 | 138 | 2024NSP24 | 2024-09-06 | 16.1393 | -62.5026 | 45.5915 | Encroachment | 39.3192 | 46.4051
L6511 | Span from L6511-122 to L6511-123 | 31_7562 | Blowout | Fall-In | 1.8578 | 10.83 | 19.37 | 138 | 2024NSP24 | 2024-09-06 | 95.8049 | -62.362 | 45.609 | Encroachment | 20.1168 | 11.0787
L6511 | Span from L6511-156 to L6511-157 | 31_28416 | Blowout | Fall-In | 1.8586 | 7.95 | 11.05 | 138 | 2024NSP24 | 2024-09-06 | 124.3541 | -62.2834 | 45.6365 | Encroachment | 32.0042 | 35.9539
L6511 | Span from L6511-122 to L6511-123 | 31_7664 | Blowout | Fall-In | 1.861 | 3 | 5.79 | 138 | 2024NSP24 | 2024-09-06 | 95.9802 | -62.3627 | 45.6089 | Encroachment | 19.2024 | 14.6322
L6511 | Span from L6511-108 to L6511-109 | 32_23955 | Blowout | Fall-In | 1.866 | 3.92 | 9.77 | 138 | 2024NSP24 | 2024-09-06 | 73.4772 | -62.3957 | 45.5935 | Encroachment | 20.1168 | 9.4064
L6511 | Span from L6511-023 to L6511-024 | 29_13127 | Blowout | Fall-In | 1.8664 | 7.68 | 12.73 | 138 | 2024NSP24 | 2024-09-06 | 92.5816 | -62.5963 | 45.6185 | Encroachment | 36.5762 | 49.9594
L6511 | Span from L6511-122 to L6511-123 | 31_7747 | Blowout | Fall-In | 1.8692 | 4.91 | 9.1 | 138 | 2024NSP24 | 2024-09-06 | 97.957 | -62.363 | 45.6086 | Encroachment | 28.3464 | 24.8748
L6511 | Span from L6511-119 to L6511-120 | 31_5260 | Blowout | Fall-In | 1.8737 | 12.77 | 18.78 | 138 | 2024NSP24 | 2024-09-06 | 92.4733 | -62.3674 | 45.6066 | Encroachment | 58.5218 | 78.8052
L6511 | Span from L6511-118 to L6511-119 | 31_3035 | Blowout | Fall-In | 1.8745 | 8.85 | 12.48 | 138 | 2024NSP24 | 2024-09-06 | 100.9519 | -62.3732 | 45.6044 | Encroachment | 30.1754 | 33.0278
L6511 | Span from L6511-038 to L6511-039 | 53_11036 | Blowout | Fall-In | 1.8752 | 8.92 | 12.87 | 138 | 2024NSP24 | 2024-09-06 | 60.319 | -62.5585 | 45.6118 | Encroachment | 32.0042 | 31.1465
L6511 | Span from L6511-062 to L6511-063 | 53_33317 | Blowout | Fall-In | 1.8753 | 4.03 | 5.26 | 138 | 2024NSP24 | 2024-09-06 | 14.526 | -62.5035 | 45.5924 | Encroachment | 27.4322 | 26.3383
L6511 | Span from L6511-118 to L6511-119 | 31_4927 | Blowout | Fall-In | 1.878 | 11.75 | 14.56 | 138 | 2024NSP24 | 2024-09-06 | 99.5551 | -62.3729 | 45.6042 | Encroachment | 42.0626 | 48.7055
L6511 | Span from L6511-039 to L6511-040 | 53_12988 | Blowout | Fall-In | 1.8815 | 13.93 | 18.4 | 138 | 2024NSP24 | 2024-09-06 | 58.5842 | -62.5547 | 45.6113 | Encroachment | 48.4634 | 85.4948
L6511 | Span from L6511-119 to L6511-120 | 31_5567 | Blowout | Fall-In | 1.8817 | 4.26 | 9.61 | 138 | 2024NSP24 | 2024-09-06 | 91.065 | -62.3694 | 45.6061 | Encroachment | 28.3466 | 20.0676
L6511 | Span from L6511-117 to L6511-118 | 31_3704 | Blowout | Fall-In | 1.8858 | 5.7 | 8.04 | 138 | 2024NSP24 | 2024-09-06 | 94.6053 | -62.375 | 45.6033 | Encroachment | 33.833 | 33.2366
L6511 | Span from L6511-117 to L6511-118 | 31_2838 | Blowout | Fall-In | 1.8875 | 13.32 | 17.57 | 138 | 2024NSP24 | 2024-09-06 | 100.1752 | -62.3762 | 45.6028 | Encroachment | 48.4632 | 79.4321
L6511 | Span from L6511-041 to L6511-042 | 38_37918 | Blowout | Fall-In | 1.8893 | 11.54 | 16.22 | 138 | 2024NSP24 | 2024-09-06 | 57.2019 | -62.5513 | 45.6108 | Encroachment | 36.576 | 43.2696
L6511 | Span from L6511-126 to L6511-127 | 31_9795 | Blowout | Fall-In | 1.8928 | 10.87 | 15.02 | 138 | 2024NSP24 | 2024-09-06 | 101.3709 | -62.3514 | 45.6114 | Encroachment | 33.833 | 35.7451
L6511 | Span from L6511-108 to L6511-109 | 32_23949 | Blowout | Fall-In | 1.8945 | 7.65 | 12.49 | 138 | 2024NSP24 | 2024-09-06 | 75.0715 | -62.3963 | 45.5935 | Encroachment | 31.0896 | 32.609
L6511 | Span from L6511-039 to L6511-040 | 53_12207 | Blowout | Fall-In | 1.8972 | 4.01 | 6.95 | 138 | 2024NSP24 | 2024-09-06 | 55.5971 | -62.5559 | 45.6115 | Encroachment | 31.0896 | 29.8916
L6511 | Span from L6511-122 to L6511-123 | 31_6477 | Blowout | Fall-In | 1.8976 | 3.24 | 12.27 | 138 | 2024NSP24 | 2024-09-06 | 99.365 | -62.3633 | 45.6085 | Encroachment | 21.9456 | 15.0503
L6511 | Span from L6511-023 to L6511-024 | 29_13022 | Blowout | Fall-In | 1.8986 | 3.34 | 7.98 | 138 | 2024NSP24 | 2024-09-06 | 91.5118 | -62.5965 | 45.6186 | Encroachment | 25.6032 | 19.2309
L6511 | Span from L6511-032 to L6511-033 | 38_28837 | Blowout | Fall-In | 1.9023 | 15.39 | 17.34 | 138 | 2024NSP24 | 2024-09-06 | 64.5997 | -62.5735 | 45.6139 | Encroachment | 37.4904 | 57.4838
L6511 | Span from L6511-102 to L6511-103 | 63_1074 | Blowout | Fall-In | 1.9044 | 12.6 | 17.09 | 138 | 2024NSP24 | 2024-09-06 | 69.9396 | -62.4083 | 45.5878 | Encroachment | 43.8912 | 63.1276
L6511 | Span from L6511-034 to L6511-035 | 53_8436 | Blowout | Fall-In | 1.9067 | 1.6 | 11.52 | 138 | 2024NSP24 | 2024-09-06 | 65.9425 | -62.5674 | 45.6132 | Encroachment | 8.2296 | 2.0903
L6511 | Span from L6511-062 to L6511-063 | 53_33365 | Blowout | Fall-In | 1.9083 | 3.47 | 4.75 | 138 | 2024NSP24 | 2024-09-06 | 13.5526 | -62.5032 | 45.5922 | Encroachment | 24.6888 | 20.6942
L6511 | Span from L6511-137 to L6511-138 | 31_15642 | Blowout | Fall-In | 1.9084 | 14.94 | 21.43 | 138 | 2024NSP24 | 2024-09-06 | 96.374 | -62.328 | 45.6187 | Encroachment | 39.3192 | 58.1109
L6511 | Span from L6511-025 to L6511-026 | 38_21393 | Blowout | Fall-In | 1.9086 | 8.21 | 11.66 | 138 | 2024NSP24 | 2024-09-06 | 95.1544 | -62.5919 | 45.6178 | Encroachment | 37.4904 | 39.507
L6511 | Span from L6511-006 to L6511-007 | 29_2299 | Blowout | Fall-In | 1.9103 | 8.63 | 12.53 | 138 | 2024NSP24 | 2024-09-06 | 12.5515 | -62.6362 | 45.6249 | Encroachment | 32.9184 | 34.2812
L6511 | Span from L6511-117 to L6511-118 | 31_3725 | Blowout | Fall-In | 1.9125 | 10.72 | 15.67 | 138 | 2024NSP24 | 2024-09-06 | 96.6208 | -62.3759 | 45.6032 | Encroachment | 37.4906 | 42.4337
L6511 | Span from L6511-122 to L6511-123 | 31_7618 | Blowout | Fall-In | 1.9134 | 11.03 | 16.79 | 138 | 2024NSP24 | 2024-09-06 | 97.0601 | -62.3632 | 45.6089 | Encroachment | 34.7472 | 43.0606
L6511 | Span from L6511-118 to L6511-119 | 31_4787 | Blowout | Fall-In | 1.9151 | 14.14 | 17.67 | 138 | 2024NSP24 | 2024-09-06 | 90.5514 | -62.3718 | 45.6046 | Encroachment | 44.8058 | 70.6534
L6511 | Span from L6511-118 to L6511-119 | 31_4564 | Blowout | Fall-In | 1.9152 | 8.07 | 13.93 | 138 | 2024NSP24 | 2024-09-06 | 89.9391 | -62.3709 | 45.605 | Encroachment | 29.2608 | 34.9083
L6511 | Span from L6511-024 to L6511-025 | 62_45391 | Blowout | Fall-In | 1.9158 | 12.6 | 14.65 | 138 | 2024NSP24 | 2024-09-06 | 94.3937 | -62.5932 | 45.6184 | Encroachment | 34.7472 | 37.6257
L6511 | Span from L6511-043 to L6511-044 | 38_39173 | Blowout | Fall-In | 1.916 | 11.7 | 15.79 | 138 | 2024NSP24 | 2024-09-06 | 59.1634 | -62.5478 | 45.6102 | Encroachment | 31.0896 | 37.8348
L6511 | Span from L6511-119 to L6511-120 | 31_5627 | Blowout | Fall-In | 1.9257 | 9.74 | 14.31 | 138 | 2024NSP24 | 2024-09-06 | 89.8861 | -62.3689 | 45.6059 | Encroachment | 35.6618 | 43.0613
L6511 | Span from L6511-108 to L6511-109 | 32_24013 | Blowout | Fall-In | 1.926 | 5.56 | 9.43 | 138 | 2024NSP24 | 2024-09-06 | 73.8591 | -62.3958 | 45.5934 | Encroachment | 29.261 | 28.011
L6511 | Span from L6511-118 to L6511-119 | 31_4521 | Blowout | Fall-In | 1.9277 | 2.98 | 5.98 | 138 | 2024NSP24 | 2024-09-06 | 89.7406 | -62.3711 | 45.6051 | Encroachment | 20.117 | 14.2145
L6511 | Span from L6511-031 to L6511-032 | 53_5970 | Blowout | Fall-In | 1.9281 | 5.61 | 9.35 | 138 | 2024NSP24 | 2024-09-06 | 71.7824 | -62.5774 | 45.6146 | Encroachment | 24.6888 | 17.1406
L6511 | Span from L6511-022 to L6511-023 | 29_11855 | Blowout | Fall-In | 1.9336 | 6.11 | 13.17 | 138 | 2024NSP24 | 2024-09-06 | 88.4535 | -62.6008 | 45.6192 | Encroachment | 26.5178 | 24.2484
L6511 | Span from L6511-108 to L6511-109 | 32_22774 | Blowout | Fall-In | 1.9339 | 8.56 | 14.51 | 138 | 2024NSP24 | 2024-09-06 | 77.875 | -62.3966 | 45.5933 | Encroachment | 32.004 | 34.0722
L6511 | Span from L6511-149 to L6511-150 | 31_23571 | Blowout | Fall-In | 1.9399 | 8.04 | 11.91 | 138 | 2024NSP24 | 2024-09-06 | 78.011 | -62.3012 | 45.6292 | Encroachment | 17.3736 | 8.3613
L6511 | Span from L6511-031 to L6511-032 | 53_6208 | Blowout | Fall-In | 1.9401 | 16.9 | 22.7 | 138 | 2024NSP24 | 2024-09-06 | 76.2009 | -62.5758 | 45.6142 | Encroachment | 51.2066 | 68.5634
L6511 | Span from L6511-033 to L6511-034 | 53_6946 | Blowout | Fall-In | 1.948 | 9.62 | 15.02 | 138 | 2024NSP24 | 2024-09-06 | 68.1653 | -62.572 | 45.6138 | Encroachment | 19.2024 | 14.0051
L6511 | Span from L6511-118 to L6511-119 | 31_4595 | Blowout | Fall-In | 1.9482 | 2.41 | 5.35 | 138 | 2024NSP24 | 2024-09-06 | 89.418 | -62.3714 | 45.6049 | Encroachment | 19.2024 | 16.5135
L6511 | Span from L6511-106 to L6511-107 | 32_22317 | Blowout | Fall-In | 1.9497 | 11.21 | 16.32 | 138 | 2024NSP24 | 2024-09-06 | 69.992 | -62.3992 | 45.592 | Encroachment | 29.2608 | 32.1909
L6511 | Span from L6511-137 to L6511-138 | 31_14819 | Blowout | Fall-In | 1.9543 | 6.18 | 11.29 | 138 | 2024NSP24 | 2024-09-06 | 97.9721 | -62.328 | 45.6182 | Encroachment | 31.0896 | 27.3832
L6511 | Span from L6511-025 to L6511-026 | 38_22245 | Blowout | Fall-In | 1.9557 | 10.25 | 16.91 | 138 | 2024NSP24 | 2024-09-06 | 91.3114 | -62.5912 | 45.6176 | Encroachment | 40.2338 | 57.6937
L6511 | Span from L6511-025 to L6511-026 | 29_13627 | Blowout | Fall-In | 1.9633 | 12.68 | 17.45 | 138 | 2024NSP24 | 2024-09-06 | 98.9269 | -62.5924 | 45.6179 | Encroachment | 56.693 | 79.0147
L6511 | Span from L6511-123 to L6511-124 | 31_8542 | Blowout | Fall-In | 1.9682 | 13.87 | 18.62 | 138 | 2024NSP24 | 2024-09-06 | 91.8691 | -62.3603 | 45.6094 | Encroachment | 40.2336 | 59.7831
L6511 | Span from L6511-034 to L6511-035 | 38_30521 | Blowout | Fall-In | 1.972 | 16.99 | 19.51 | 138 | 2024NSP24 | 2024-09-06 | 63.0324 | -62.5688 | 45.6132 | Encroachment | 38.405 | 66.2632
L6511 | Span from L6511-118 to L6511-119 | 31_4510 | Blowout | Fall-In | 1.9765 | 2.73 | 5.01 | 138 | 2024NSP24 | 2024-09-06 | 89.4375 | -62.3712 | 45.6051 | Encroachment | 44.8058 | 39.5072
L6511 | Span from L6511-032 to L6511-033 | 38_28852 | Blowout | Fall-In | 1.9819 | 14.76 | 17.01 | 138 | 2024NSP24 | 2024-09-06 | 64.6174 | -62.5734 | 45.6139 | Encroachment | 37.4904 | 48.0773
L6511 | Span from L6511-136 to L6511-137 | 31_14753 | Blowout | Fall-In | 1.9836 | 7.17 | 13.1 | 138 | 2024NSP24 | 2024-09-06 | 98.4027 | -62.3283 | 45.6184 | Encroachment | 30.1752 | 33.027
L6511 | Span from L6511-136 to L6511-137 | 31_14756 | Blowout | Fall-In | 1.9837 | 9.31 | 14.16 | 138 | 2024NSP24 | 2024-09-06 | 98.2066 | -62.3284 | 45.6184 | Encroachment | 32.004 | 34.9083
L6511 | Span from L6511-105 to L6511-106 | 32_21536 | Blowout | Fall-In | 1.984 | 6.94 | 10.21 | 138 | 2024NSP24 | 2024-09-06 | 70.2105 | -62.4011 | 45.5909 | Encroachment | 44.8056 | 42.8515
L6511 | Span from L6511-123 to L6511-124 | 31_8562 | Blowout | Fall-In | 1.9863 | 9.52 | 12.9 | 138 | 2024NSP24 | 2024-09-06 | 93.4119 | -62.3609 | 45.6093 | Encroachment | 33.8328 | 41.8064
L6511 | Span from L6511-025 to L6511-026 | 53_1086 | Blowout | Fall-In | 1.9894 | 6.06 | 12.12 | 138 | 2024NSP24 | 2024-09-06 | 92.4303 | -62.5899 | 45.6175 | Encroachment | 24.689 | 14.8415
L6511 | Span from L6511-117 to L6511-118 | 31_2777 | Blowout | Fall-In | 1.9955 | 10.48 | 14.09 | 138 | 2024NSP24 | 2024-09-06 | 101.023 | -62.3764 | 45.6029 | Encroachment | 33.8328 | 40.3431
L6511 | Span from L6511-036 to L6511-037 | 53_9323 | Blowout | Fall-In | 1.9987 | 7.21 | 11.24 | 138 | 2024NSP24 | 2024-09-06 | 56.4476 | -62.5633 | 45.6126 | Encroachment | 35.6616 | 38.0438
L6511 | Span from L6511-118 to L6511-119 | 31_4290 | Blowout | Fall-In | 1.9997 | 10.74 | 13.77 | 138 | 2024NSP24 | 2024-09-06 | 94.7132 | -62.3702 | 45.6054 | Encroachment | 29.2608 | 33.8632
L6511 | Span from L6511-104 to L6511-105 | 32_21411 | Blowout | Fall-In | 2.0005 | 7.63 | 11.74 | 138 | 2024NSP24 | 2024-09-06 | 69.9102 | -62.4031 | 45.5895 | Encroachment | 35.6616 | 38.0438
L6511 | Span from L6511-106 to L6511-107 | 32_22141 | Blowout | Fall-In | 2.0028 | 4.35 | 14.25 | 138 | 2024NSP24 | 2024-09-06 | 72.6102 | -62.3987 | 45.5922 | Encroachment | 25.6032 | 15.8864
L6511 | Span from L6511-137 to L6511-138 | 31_15429 | Blowout | Fall-In | 2.0035 | 9.92 | 14.25 | 138 | 2024NSP24 | 2024-09-06 | 97.0002 | -62.3268 | 45.619 | Encroachment | 39.3192 | 44.3147
L6511 | Span from L6511-117 to L6511-118 | 31_3614 | Blowout | Fall-In | 2.0036 | 2.59 | 3.83 | 138 | 2024NSP24 | 2024-09-06 | 94.6459 | -62.3754 | 45.6034 | Encroachment | 18.288 | 12.96
L6511 | Span from L6511-137 to L6511-138 | 31_15375 | Blowout | Fall-In | 2.0044 | 10.93 | 16.36 | 138 | 2024NSP24 | 2024-09-06 | 97.5006 | -62.3267 | 45.6191 | Encroachment | 35.6616 | 41.8064
L6511 | Span from L6511-107 to L6511-108 | 32_23274 | Blowout | Fall-In | 2.0057 | 12.09 | 16.3 | 138 | 2024NSP24 | 2024-09-06 | 74.9955 | -62.3975 | 45.5925 | Encroachment | 31.0896 | 38.0438
L6511 | Span from L6511-062 to L6511-063 | 53_33330 | Blowout | Fall-In | 2.0072 | 3.66 | 4.79 | 138 | 2024NSP24 | 2024-09-06 | 14.1219 | -62.5034 | 45.5923 | Encroachment | 28.3464 | 26.547
L6511 | Span from L6511-124 to L6511-125 | 31_8876 | Blowout | Fall-In | 2.0092 | 11.91 | 20.57 | 138 | 2024NSP24 | 2024-09-06 | 97.5872 | -62.3572 | 45.6104 | Encroachment | 39.3192 | 42.2244
L6511 | Span from L6511-124 to L6511-125 | 31_9072 | Blowout | Fall-In | 2.0116 | 3.63 | 10.41 | 138 | 2024NSP24 | 2024-09-06 | 96.2489 | -62.3576 | 45.6103 | Encroachment | 21.9456 | 16.9316
L6511 | Span from L6511-117 to L6511-118 | 31_3363 | Blowout | Fall-In | 2.0133 | 13.69 | 17.52 | 138 | 2024NSP24 | 2024-09-06 | 95.1486 | -62.3748 | 45.6038 | Encroachment | 50.292 | 73.5792
L6511 | Span from L6511-117 to L6511-118 | 31_3454 | Blowout | Fall-In | 2.0137 | 2.68 | 6.38 | 138 | 2024NSP24 | 2024-09-06 | 96.2649 | -62.3744 | 45.6037 | Encroachment | 22.86 | 17.5587
L6511 | Span from L6511-121 to L6511-122 | 31_5788 | Blowout | Fall-In | 2.0138 | 14.09 | 19.88 | 138 | 2024NSP24 | 2024-09-06 | 92.1167 | -62.3659 | 45.6077 | Encroachment | 57.6074 | 86.7493
L6511 | Span from L6511-108 to L6511-109 | 32_23505 | Blowout | Fall-In | 2.0139 | 17.6 | 20 | 138 | 2024NSP24 | 2024-09-06 | 73.9832 | -62.3952 | 45.5942 | Encroachment | 35.6616 | 47.8683
L6511 | Span from L6511-023 to L6511-024 | 29_13015 | Blowout | Fall-In | 2.0157 | 3.33 | 7.47 | 138 | 2024NSP24 | 2024-09-06 | 91.9781 | -62.5963 | 45.6186 | Encroachment | 22.86 | 19.649
L6511 | Span from L6511-023 to L6511-024 | 29_13153 | Blowout | Fall-In | 2.0162 | 4.1 | 12.82 | 138 | 2024NSP24 | 2024-09-06 | 96.163 | -62.5957 | 45.6184 | Encroachment | 31.0898 | 24.8749
L6511 | Span from L6511-156 to L6511-157 | 31_28438 | Blowout | Fall-In | 2.0173 | 10.17 | 12.76 | 138 | 2024NSP24 | 2024-09-06 | 123.9927 | -62.2836 | 45.6364 | Encroachment | 32.004 | 35.1173
L6511 | Span from L6511-118 to L6511-119 | 31_4771 | Blowout | Fall-In | 2.0199 | 10.05 | 15.28 | 138 | 2024NSP24 | 2024-09-06 | 90.6998 | -62.3719 | 45.6046 | Encroachment | 32.9186 | 39.5078
L6511 | Span from L6511-022 to L6511-023 | 29_11967 | Blowout | Fall-In | 2.0212 | 3.6 | 11.73 | 138 | 2024NSP24 | 2024-09-06 | 89.4309 | -62.5986 | 45.6191 | Encroachment | 18.2882 | 12.1239
L6511 | Span from L6511-062 to L6511-063 | 53_33298 | Blowout | Fall-In | 2.0222 | 4.12 | 6.04 | 138 | 2024NSP24 | 2024-09-06 | 14.9934 | -62.5036 | 45.5925 | Encroachment | 26.5176 | 25.2929
L6511 | Span from L6511-110 to L6511-111 | 32_25696 | Blowout | Fall-In | 2.0263 | 6.44 | 8.36 | 138 | 2024NSP24 | 2024-09-06 | 76.6566 | -62.3903 | 45.5964 | Encroachment | 29.2608 | 29.4735
L6511 | Span from L6511-039 to L6511-040 | 53_12205 | Blowout | Fall-In | 2.0291 | 4.5 | 6.72 | 138 | 2024NSP24 | 2024-09-06 | 55.6391 | -62.556 | 45.6115 | Encroachment | 25.6034 | 21.1127
L6511 | Span from L6511-021 to L6511-022 | 29_10869 | Blowout | Fall-In | 2.0295 | 2.39 | 4.12 | 138 | 2024NSP24 | 2024-09-06 | 88.3542 | -62.6023 | 45.6197 | Encroachment | 22.86 | 15.6774
L6511 | Span from L6511-103 to L6511-104 | 32_20240 | Blowout | Fall-In | 2.0305 | 10.15 | 14.05 | 138 | 2024NSP24 | 2024-09-06 | 72.0717 | -62.404 | 45.5894 | Encroachment | 39.3194 | 49.3316
L6511 | Span from L6511-027 to L6511-028 | 53_1854 | Blowout | Fall-In | 2.0314 | 8.21 | 12.75 | 138 | 2024NSP24 | 2024-09-06 | 92.258 | -62.5867 | 45.6168 | Encroachment | 35.6616 | 49.7496
L6511 | Span from L6511-028 to L6511-029 | 53_2661 | Blowout | Fall-In | 2.0398 | 15.02 | 21.68 | 138 | 2024NSP24 | 2024-09-06 | 90.2503 | -62.5853 | 45.6163 | Encroachment | 53.95 | 83.4039
L6511 | Span from L6511-119 to L6511-120 | 31_5699 | Blowout | Fall-In | 2.0472 | 9 | 12.99 | 138 | 2024NSP24 | 2024-09-06 | 92.1606 | -62.3693 | 45.6058 | Encroachment | 28.3464 | 36.3715
L6511 | Span from L6511-117 to L6511-118 | 31_3497 | Blowout | Fall-In | 2.0552 | 2.32 | 6.92 | 138 | 2024NSP24 | 2024-09-06 | 95.6362 | -62.3745 | 45.6036 | Encroachment | 21.9458 | 16.0959
L6511 | Span from L6511-117 to L6511-118 | 31_3864 | Blowout | Fall-In | 2.0561 | 6.65 | 10.78 | 138 | 2024NSP24 | 2024-09-06 | 97.8501 | -62.3759 | 45.6029 | Encroachment | 32.0042 | 33.4454
L6511 | Span from L6511-122 to L6511-123 | 31_7314 | Blowout | Fall-In | 2.0595 | 17.17 | 22.4 | 138 | 2024NSP24 | 2024-09-06 | 95.5188 | -62.3623 | 45.6094 | Encroachment | 53.9498 | 72.117
L6511 | Span from L6511-107 to L6511-108 | 32_23295 | Blowout | Fall-In | 2.0613 | 14.29 | 19.36 | 138 | 2024NSP24 | 2024-09-06 | 75.2421 | -62.3976 | 45.5924 | Encroachment | 53.9496 | 71.907
L6511 | Span from L6511-105 to L6511-106 | 32_21825 | Blowout | Fall-In | 2.0619 | 8.23 | 12.08 | 138 | 2024NSP24 | 2024-09-06 | 71.1128 | -62.4015 | 45.5904 | Encroachment | 45.7202 | 41.3884
L6511 | Span from L6511-035 to L6511-036 | 53_8879 | Blowout | Fall-In | 2.0644 | 7.26 | 13.33 | 138 | 2024NSP24 | 2024-09-06 | 63.9356 | -62.5659 | 45.6129 | Encroachment | 25.6032 | 14.4232
L6511 | Span from L6511-137 to L6511-138 | 31_15548 | Blowout | Fall-In | 2.065 | 6.3 | 11.99 | 138 | 2024NSP24 | 2024-09-06 | 95.7047 | -62.3272 | 45.6189 | Encroachment | 32.004 | 29.0554
L6511 | Span from L6511-118 to L6511-119 | 31_4494 | Blowout | Fall-In | 2.0712 | 2.45 | 4.43 | 138 | 2024NSP24 | 2024-09-06 | 89.7558 | -62.3711 | 45.6051 | Encroachment | 20.1168 | 15.4684
L6511 | Span from L6511-041 to L6511-042 | 53_14565 | Blowout | Fall-In | 2.0718 | 3.27 | 6.17 | 138 | 2024NSP24 | 2024-09-06 | 57.8828 | -62.5508 | 45.6109 | Encroachment | 19.203 | 15.2599
L6511 | Span from L6511-006 to L6511-007 | 29_2497 | Blowout | Fall-In | 2.0731 | 7.25 | 9.94 | 138 | 2024NSP24 | 2024-09-06 | 16.1642 | -62.6351 | 45.6247 | Encroachment | 27.4322 | 33.8638
L6511 | Span from L6511-137 to L6511-138 | 31_15598 | Blowout | Fall-In | 2.0745 | 8.28 | 12.67 | 138 | 2024NSP24 | 2024-09-06 | 95.4537 | -62.3275 | 45.6188 | Encroachment | 32.9188 | 39.2987
L6511 | Span from L6511-028 to L6511-029 | 53_2373 | Blowout | Fall-In | 2.0745 | 14.04 | 16.72 | 138 | 2024NSP24 | 2024-09-06 | 92.0728 | -62.5855 | 45.6165 | Encroachment | 32.9184 | 45.1509
L6511 | Span from L6511-062 to L6511-063 | 53_33753 | Blowout | Fall-In | 2.0773 | 2.91 | 4.92 | 138 | 2024NSP24 | 2024-09-06 | 13.5571 | -62.5033 | 45.5922 | Encroachment | 11.8874 | 3.5537
L6511 | Span from L6511-062 to L6511-063 | 53_33338 | Blowout | Fall-In | 2.0795 | 3.05 | 5.85 | 138 | 2024NSP24 | 2024-09-06 | 14.0284 | -62.5034 | 45.5923 | Encroachment | 16.4592 | 7.5251
L6511 | Span from L6511-106 to L6511-107 | 32_22679 | Blowout | Fall-In | 2.086 | 11.15 | 13.23 | 138 | 2024NSP24 | 2024-09-06 | 71.1877 | -62.3997 | 45.5913 | Encroachment | 34.7472 | 47.6593
L6511 | Span from L6511-119 to L6511-120 | 31_5581 | Blowout | Fall-In | 2.0878 | 5.97 | 12.99 | 138 | 2024NSP24 | 2024-09-06 | 89.2152 | -62.3687 | 45.606 | Encroachment | 25.6032 | 20.2761
L6511 | Span from L6511-022 to L6511-023 | 29_11973 | Blowout | Fall-In | 2.0895 | 9.61 | 16.41 | 138 | 2024NSP24 | 2024-09-06 | 91.4134 | -62.5984 | 45.6191 | Encroachment | 34.7474 | 42.0161
L6511 | Span from L6511-121 to L6511-122 | 31_7102 | Blowout | Fall-In | 2.0928 | 9.5 | 15.26 | 138 | 2024NSP24 | 2024-09-06 | 90.5322 | -62.3652 | 45.6076 | Encroachment | 35.6616 | 40.1341
L6511 | Span from L6511-027 to L6511-028 | 53_1836 | Blowout | Fall-In | 2.0993 | 6.82 | 14.58 | 138 | 2024NSP24 | 2024-09-06 | 94.0083 | -62.5871 | 45.6169 | Encroachment | 60.3508 | 73.9976
L6511 | Span from L6511-120 to L6511-121 | 31_6199 | Blowout | Fall-In | 2.1004 | 3.72 | 5.42 | 138 | 2024NSP24 | 2024-09-06 | 90.437 | -62.367 | 45.6069 | Encroachment | 21.9456 | 17.5587
L6511 | Span from L6511-102 to L6511-103 | 63_1127 | Blowout | Fall-In | 2.1043 | 9.84 | 17.55 | 138 | 2024NSP24 | 2024-09-06 | 71.0667 | -62.4085 | 45.5882 | Encroachment | 29.2608 | 28.6374
L6511 | Span from L6511-031 to L6511-032 | 53_5958 | Blowout | Fall-In | 2.1049 | 7.68 | 10.67 | 138 | 2024NSP24 | 2024-09-06 | 73.5834 | -62.5779 | 45.6146 | Encroachment | 35.6616 | 38.6709
L6511 | Span from L6511-106 to L6511-107 | 32_22545 | Blowout | Fall-In | 2.1068 | 9.85 | 12.93 | 138 | 2024NSP24 | 2024-09-06 | 69.9425 | -62.3991 | 45.5917 | Encroachment | 31.09 | 32.6097
L6511 | Span from L6511-149 to L6511-150 | 31_23612 | Blowout | Fall-In | 2.1086 | 8.4 | 13.51 | 138 | 2024NSP24 | 2024-09-06 | 78.1397 | -62.3014 | 45.6294 | Encroachment | 19.2026 | 12.9602
L6511 | Span from L6511-156 to L6511-157 | 31_28491 | Blowout | Fall-In | 2.1104 | 1.3 | 4.37 | 138 | 2024NSP24 | 2024-09-06 | 123.9479 | -62.2837 | 45.6363 | Encroachment | 7.3152 | 2.2994
L6511 | Span from L6511-137 to L6511-138 | 31_15570 | Blowout | Fall-In | 2.1116 | 4.76 | 11.52 | 138 | 2024NSP24 | 2024-09-06 | 95.6233 | -62.3272 | 45.6188 | Encroachment | 37.4904 | 45.3599
L6511 | Span from L6511-118 to L6511-119 | 31_4593 | Blowout | Fall-In | 2.1117 | 6.64 | 12.41 | 138 | 2024NSP24 | 2024-09-06 | 90.0019 | -62.3721 | 45.605 | Encroachment | 29.2608 | 26.338
L6511 | Span from L6511-006 to L6511-007 | 29_2529 | Blowout | Fall-In | 2.1174 | 7.74 | 10.67 | 138 | 2024NSP24 | 2024-09-06 | 16.9679 | -62.635 | 45.6246 | Encroachment | 29.2612 | 30.728
L6511 | Span from L6511-022 to L6511-023 | 29_11955 | Blowout | Fall-In | 2.121 | 14.26 | 17.99 | 138 | 2024NSP24 | 2024-09-06 | 91.9521 | -62.5983 | 45.6192 | Encroachment | 36.5762 | 46.8236
L6511 | Span from L6511-033 to L6511-034 | 53_7623 | Blowout | Fall-In | 2.1222 | 13.31 | 16.57 | 138 | 2024NSP24 | 2024-09-06 | 64.9154 | -62.5707 | 45.6136 | Encroachment | 61.2652 | 71.6983
L6511 | Span from L6511-118 to L6511-119 | 31_4320 | Blowout | Fall-In | 2.126 | 9.93 | 14.44 | 138 | 2024NSP24 | 2024-09-06 | 93.7413 | -62.3703 | 45.6053 | Encroachment | 32.004 | 39.507
L6511 | Span from L6511-118 to L6511-119 | 31_4221 | Blowout | Fall-In | 2.131 | 7.32 | 12.31 | 138 | 2024NSP24 | 2024-09-06 | 91.4186 | -62.3708 | 45.6055 | Encroachment | 26.5178 | 24.6658
L6511 | Span from L6511-024 to L6511-025 | 62_45449 | Blowout | Fall-In | 2.1313 | 10.44 | 14.9 | 138 | 2024NSP24 | 2024-09-06 | 96.8423 | -62.5928 | 45.6183 | Encroachment | 36.576 | 45.5689
L6511 | Span from L6511-126 to L6511-127 | 31_9929 | Blowout | Fall-In | 2.1322 | 3.77 | 9.71 | 138 | 2024NSP24 | 2024-09-06 | 99.4524 | -62.3516 | 45.6111 | Encroachment | 31.0896 | 24.2477
L6511 | Span from L6511-149 to L6511-150 | 31_25246 | Blowout | Fall-In | 2.1328 | 10.02 | 13.46 | 138 | 2024NSP24 | 2024-09-06 | 63.5022 | -62.3005 | 45.6298 | Encroachment | 38.405 | 48.496
L6511 | Span from L6511-025 to L6511-026 | 29_13649 | Blowout | Fall-In | 2.1347 | 13.96 | 16.47 | 138 | 2024NSP24 | 2024-09-06 | 97.0109 | -62.5921 | 45.6178 | Encroachment | 57.6074 | 83.4043
L6511 | Span from L6511-122 to L6511-123 | 31_7301 | Blowout | Fall-In | 2.1355 | 8.62 | 15.07 | 138 | 2024NSP24 | 2024-09-06 | 96.358 | -62.362 | 45.6094 | Encroachment | 29.2608 | 27.8012
L6511 | Span from L6511-043 to L6511-044 | 53_15447 | Blowout | Fall-In | 2.1363 | 8.96 | 15.3 | 138 | 2024NSP24 | 2024-09-06 | 60.1914 | -62.5479 | 45.6103 | Encroachment | 40.2336 | 47.0322
L6511 | Span from L6511-041 to L6511-042 | 53_14200 | Blowout | Fall-In | 2.1422 | 5.48 | 9.41 | 138 | 2024NSP24 | 2024-09-06 | 57.2917 | -62.5515 | 45.6109 | Encroachment | 21.9462 | 14.2145
L6511 | Span from L6511-037 to L6511-038 | 53_10041 | Blowout | Fall-In | 2.1426 | 8.8 | 12.61 | 138 | 2024NSP24 | 2024-09-06 | 62.0819 | -62.561 | 45.6122 | Encroachment | 37.4906 | 39.9257
L6511 | Span from L6511-122 to L6511-123 | 31_7555 | Blowout | Fall-In | 2.1429 | 8.72 | 13.03 | 138 | 2024NSP24 | 2024-09-06 | 95.6633 | -62.3628 | 45.609 | Encroachment | 32.0042 | 34.2815
L6511 | Span from L6511-120 to L6511-121 | 31_5198 | Blowout | Fall-In | 2.1451 | 14.09 | 16.82 | 138 | 2024NSP24 | 2024-09-06 | 91.9878 | -62.3673 | 45.6067 | Encroachment | 15.5448 | 8.3613
L6511 | Span from L6511-118 to L6511-119 | 31_4638 | Blowout | Fall-In | 2.1459 | 11.27 | 15.5 | 138 | 2024NSP24 | 2024-09-06 | 90.8663 | -62.3723 | 45.6049 | Encroachment | 41.148 | 47.2412
L6511 | Span from L6511-041 to L6511-042 | 53_14196 | Blowout | Fall-In | 2.1484 | 3.22 | 6.68 | 138 | 2024NSP24 | 2024-09-06 | 57.2009 | -62.5513 | 45.6109 | Encroachment | 26.5176 | 15.4684
L6511 | Span from L6511-116 to L6511-117 | 31_2920 | Blowout | Fall-In | 2.1611 | 8.78 | 12.78 | 138 | 2024NSP24 | 2024-09-06 | 100.954 | -62.3769 | 45.6025 | Encroachment | 27.432 | 26.547
L6511 | Span from L6511-040 to L6511-041 | 53_13967 | Blowout | Fall-In | 2.1635 | 8.84 | 13.16 | 138 | 2024NSP24 | 2024-09-06 | 56.3505 | -62.5528 | 45.6111 | Encroachment | 18.288 | 8.9884
L6511 | Span from L6511-121 to L6511-122 | 31_7058 | Blowout | Fall-In | 2.1672 | 11.55 | 15.94 | 138 | 2024NSP24 | 2024-09-06 | 90.2769 | -62.3648 | 45.6077 | Encroachment | 22.8602 | 16.3048
L6511 | Span from L6511-149 to L6511-150 | 31_23617 | Blowout | Fall-In | 2.1682 | 3.69 | 12.28 | 138 | 2024NSP24 | 2024-09-06 | 78.0001 | -62.3014 | 45.6294 | Encroachment | 20.1168 | 15.6774
L6511 | Span from L6511-023 to L6511-024 | 29_13158 | Blowout | Fall-In | 2.1699 | 3.64 | 12.78 | 138 | 2024NSP24 | 2024-09-06 | 93.9425 | -62.596 | 45.6184 | Encroachment | 24.6888 | 18.6038
L6511 | Span from L6511-107 to L6511-108 | 32_23023 | Blowout | Fall-In | 2.1721 | 4.14 | 7.73 | 138 | 2024NSP24 | 2024-09-06 | 76.7167 | -62.3968 | 45.5929 | Encroachment | 18.288 | 16.0955
L6511 | Span from L6511-155 to L6511-156 | 31_27154 | Blowout | Fall-In | 2.1751 | 2.43 | 9.96 | 138 | 2024NSP24 | 2024-09-06 | 112.1173 | -62.2865 | 45.6352 | Encroachment | 19.2028 | 10.6609
L6511 | Span from L6511-105 to L6511-106 | 32_21695 | Blowout | Fall-In | 2.176 | 5.13 | 12.01 | 138 | 2024NSP24 | 2024-09-06 | 70.095 | -62.4011 | 45.5906 | Encroachment | 24.6888 | 18.1858
L6511 | Span from L6511-117 to L6511-118 | 31_3531 | Blowout | Fall-In | 2.1774 | 1.15 | 5.18 | 138 | 2024NSP24 | 2024-09-06 | 94.4794 | -62.3752 | 45.6035 | Encroachment | 11.8872 | 3.5535
L6511 | Span from L6511-156 to L6511-157 | 31_28432 | Blowout | Fall-In | 2.1786 | 7.18 | 11.07 | 138 | 2024NSP24 | 2024-09-06 | 124.3298 | -62.2834 | 45.6364 | Encroachment | 43.8912 | 49.3315
L6511 | Span from L6511-043 to L6511-044 | 53_16015 | Blowout | Fall-In | 2.1792 | 8.63 | 12.48 | 138 | 2024NSP24 | 2024-09-06 | 57.7175 | -62.5473 | 45.6099 | Encroachment | 41.1482 | 40.7618
L6511 | Span from L6511-126 to L6511-127 | 31_9972 | Blowout | Fall-In | 2.1852 | 9.69 | 13.76 | 138 | 2024NSP24 | 2024-09-06 | 99.2649 | -62.3516 | 45.611 | Encroachment | 39.3192 | 43.0606
L6511 | Span from L6511-035 to L6511-036 | 53_8874 | Blowout | Fall-In | 2.186 | 5.64 | 12 | 138 | 2024NSP24 | 2024-09-06 | 63.9129 | -62.5659 | 45.6129 | Encroachment | 17.3736 | 10.4516
L6511 | Span from L6511-023 to L6511-024 | 29_12651 | Blowout | Fall-In | 2.1867 | 12.94 | 18.07 | 138 | 2024NSP24 | 2024-09-06 | 90.9918 | -62.5975 | 45.619 | Encroachment | 38.4048 | 40.5522
L6511 | Span from L6511-115 to L6511-116 | 31_2057 | Blowout | Fall-In | 2.1873 | 8.21 | 13.1 | 138 | 2024NSP24 | 2024-09-06 | 97.8666 | -62.3795 | 45.6017 | Encroachment | 38.4048 | 35.9535
L6511 | Span from L6511-043 to L6511-044 | 53_16221 | Blowout | Fall-In | 2.1875 | 6.29 | 14.86 | 138 | 2024NSP24 | 2024-09-06 | 59.8056 | -62.5466 | 45.6095 | Encroachment | 20.1168 | 14.0051
L6511 | Span from L6511-027 to L6511-028 | 53_1936 | Blowout | Fall-In | 2.1877 | 8.64 | 13.94 | 138 | 2024NSP24 | 2024-09-06 | 91.5974 | -62.5864 | 45.6167 | Encroachment | 34.7472 | 37.6257
L6511 | Span from L6511-118 to L6511-119 | 31_4208 | Blowout | Fall-In | 2.1879 | 9.55 | 12.6 | 138 | 2024NSP24 | 2024-09-06 | 95.917 | -62.3701 | 45.6055 | Encroachment | 26.5178 | 26.1296
L6511 | Span from L6511-118 to L6511-119 | 31_4371 | Blowout | Fall-In | 2.1937 | 3.34 | 5.36 | 138 | 2024NSP24 | 2024-09-06 | 90.7007 | -62.3708 | 45.6053 | Encroachment | 63.0936 | 65.0089
L6511 | Span from L6511-118 to L6511-119 | 31_4334 | Blowout | Fall-In | 2.1938 | 4.72 | 11.3 | 138 | 2024NSP24 | 2024-09-06 | 89.6698 | -62.3712 | 45.6053 | Encroachment | 29.2608 | 24.2477
L6511 | Span from L6511-105 to L6511-106 | 32_21742 | Blowout | Fall-In | 2.1972 | 9.4 | 12.84 | 138 | 2024NSP24 | 2024-09-06 | 70.0915 | -62.4011 | 45.5906 | Encroachment | 32.9184 | 38.4619
L6511 | Span from L6511-118 to L6511-119 | 31_4872 | Blowout | Fall-In | 2.2011 | 9.04 | 14.49 | 138 | 2024NSP24 | 2024-09-06 | 94.2658 | -62.3724 | 45.6044 | Encroachment | 57.6072 | 65.427
L6511 | Span from L6511-121 to L6511-122 | 31_6438 | Blowout | Fall-In | 2.2075 | 13.72 | 16.84 | 138 | 2024NSP24 | 2024-09-06 | 97.0135 | -62.364 | 45.6086 | Encroachment | 37.4906 | 57.4847
L6511 | Span from L6511-103 to L6511-104 | 32_20395 | Blowout | Fall-In | 2.2095 | 15.14 | 20.14 | 138 | 2024NSP24 | 2024-09-06 | 65.9455 | -62.4042 | 45.589 | Encroachment | 67.6662 | 104.0999
L6511 | Span from L6511-024 to L6511-025 | 62_45458 | Blowout | Fall-In | 2.2099 | 13.44 | 16.82 | 138 | 2024NSP24 | 2024-09-06 | 98.3778 | -62.5925 | 45.6182 | Encroachment | 34.7474 | 52.0498
L6511 | Span from L6511-104 to L6511-105 | 32_21431 | Blowout | Fall-In | 2.2136 | 7.58 | 13.32 | 138 | 2024NSP24 | 2024-09-06 | 70.1824 | -62.4031 | 45.5895 | Encroachment | 29.261 | 32.8185
L6511 | Span from L6511-149 to L6511-150 | 31_25280 | Blowout | Fall-In | 2.2137 | 16.09 | 23.75 | 138 | 2024NSP24 | 2024-09-06 | 57.7959 | -62.2998 | 45.6297 | Encroachment | 43.8912 | 65.636
L6511 | Span from L6511-107 to L6511-108 | 32_23122 | Blowout | Fall-In | 2.2198 | 1.4 | 9.43 | 138 | 2024NSP24 | 2024-09-06 | 75.4315 | -62.3971 | 45.5928 | Encroachment | 8.2296 | 3.5535
L6511 | Span from L6511-118 to L6511-119 | 31_4847 | Blowout | Fall-In | 2.2209 | 6.45 | 11.87 | 138 | 2024NSP24 | 2024-09-06 | 98.6559 | -62.3731 | 45.6044 | Encroachment | 26.5176 | 19.0219
L6511 | Span from L6511-118 to L6511-119 | 31_3124 | Blowout | Fall-In | 2.2212 | 9.03 | 11.97 | 138 | 2024NSP24 | 2024-09-06 | 101.6514 | -62.3731 | 45.6041 | Encroachment | 31.0898 | 31.9824
L6511 | Span from L6511-118 to L6511-119 | 31_4619 | Blowout | Fall-In | 2.2229 | 8.74 | 14.22 | 138 | 2024NSP24 | 2024-09-06 | 89.5315 | -62.3711 | 45.6049 | Encroachment | 27.432 | 30.3096
L6511 | Span from L6511-062 to L6511-063 | 53_33336 | Blowout | Fall-In | 2.2237 | 3.45 | 4.44 | 138 | 2024NSP24 | 2024-09-06 | 13.9408 | -62.5034 | 45.5923 | Encroachment | 27.432 | 22.5754
L6511 | Span from L6511-119 to L6511-120 | 31_5617 | Blowout | Fall-In | 2.2288 | 3.13 | 10.13 | 138 | 2024NSP24 | 2024-09-06 | 92.6019 | -62.3696 | 45.606 | Encroachment | 22.8602 | 16.7229
L6511 | Span from L6511-039 to L6511-040 | 53_12213 | Blowout | Fall-In | 2.2293 | 3.59 | 6.95 | 138 | 2024NSP24 | 2024-09-06 | 55.4853 | -62.5556 | 45.6115 | Encroachment | 27.432 | 20.4851
L6511 | Span from L6511-023 to L6511-024 | 29_13114 | Blowout | Fall-In | 2.2304 | 14.27 | 18.06 | 138 | 2024NSP24 | 2024-09-06 | 90.547 | -62.5969 | 45.6185 | Encroachment | 36.5762 | 51.8406
L6511 | Span from L6511-102 to L6511-103 | 63_1065 | Blowout | Fall-In | 2.2319 | 6.09 | 10.87 | 138 | 2024NSP24 | 2024-09-06 | 69.4697 | -62.4082 | 45.5878 | Encroachment | 17.3736 | 11.9148
L6511 | Span from L6511-043 to L6511-044 | 53_16206 | Blowout | Fall-In | 2.2351 | 9.82 | 16.11 | 138 | 2024NSP24 | 2024-09-06 | 59.0411 | -62.5467 | 45.6096 | Encroachment | 30.1752 | 32.818
L6511 | Span from L6511-102 to L6511-103 | 63_1066 | Blowout | Fall-In | 2.2351 | 9.15 | 14.8 | 138 | 2024NSP24 | 2024-09-06 | 69.874 | -62.4083 | 45.5878 | Encroachment | 21.9456 | 11.9148
L6511 | Span from L6511-117 to L6511-118 | 31_3361 | Blowout | Fall-In | 2.2369 | 3.63 | 8.21 | 138 | 2024NSP24 | 2024-09-06 | 98.2649 | -62.3741 | 45.6038 | Encroachment | 19.2024 | 13.169
L6511 | Span from L6511-023 to L6511-024 | 29_12679 | Blowout | Fall-In | 2.2374 | 8.95 | 13.85 | 138 | 2024NSP24 | 2024-09-06 | 90.3977 | -62.597 | 45.619 | Encroachment | 42.9768 | 37.8348
L6511 | Span from L6511-006 to L6511-007 | 29_2436 | Blowout | Fall-In | 2.2393 | 10.47 | 14.53 | 138 | 2024NSP24 | 2024-09-06 | 15.25 | -62.6352 | 45.6247 | Encroachment | 32.004 | 37.6257
L6511 | Span from L6511-023 to L6511-024 | 29_13050 | Blowout | Fall-In | 2.2439 | 16.47 | 19.52 | 138 | 2024NSP24 | 2024-09-06 | 90.5341 | -62.5973 | 45.6185 | Encroachment | 42.0624 | 57.9018
L6511 | Span from L6511-121 to L6511-122 | 31_6483 | Blowout | Fall-In | 2.2444 | 7.75 | 11.13 | 138 | 2024NSP24 | 2024-09-06 | 96.0522 | -62.3639 | 45.6085 | Encroachment | 34.7472 | 34.9083
L6511 | Span from L6511-116 to L6511-117 | 31_2872 | Blowout | Fall-In | 2.2458 | 15.83 | 19.16 | 138 | 2024NSP24 | 2024-09-06 | 102.6137 | -62.3764 | 45.6027 | Encroachment | 44.806 | 61.4556
L6511 | Span from L6511-023 to L6511-024 | 29_13081 | Blowout | Fall-In | 2.2502 | 10.89 | 13.66 | 138 | 2024NSP24 | 2024-09-06 | 90.7936 | -62.5968 | 45.6185 | Encroachment | 36.576 | 38.4619
L6511 | Span from L6511-028 to L6511-029 | 53_3576 | Blowout | Fall-In | 2.2509 | 12.69 | 19.3 | 138 | 2024NSP24 | 2024-09-06 | 88.1916 | -62.5839 | 45.616 | Encroachment | 23.7744 | 18.8129
L6511 | Span from L6511-062 to L6511-063 | 53_33490 | Blowout | Fall-In | 2.251 | 6.8 | 13.32 | 138 | 2024NSP24 | 2024-09-06 | 13.9799 | -62.5029 | 45.5918 | Encroachment | 21.9456 | 15.4684
L6511 | Span from L6511-124 to L6511-125 | 31_9101 | Blowout | Fall-In | 2.2516 | 2.23 | 9.38 | 138 | 2024NSP24 | 2024-09-06 | 96.1299 | -62.3576 | 45.6102 | Encroachment | 16.4592 | 9.6155
L6511 | Span from L6511-117 to L6511-118 | 31_3532 | Blowout | Fall-In | 2.2518 | 11.58 | 24.63 | 138 | 2024NSP24 | 2024-09-06 | 94.6702 | -62.3756 | 45.6036 | Encroachment | 46.6344 | 62.7096
L6511 | Span from L6511-137 to L6511-138 | 31_14720 | Blowout | Fall-In | 2.2609 | 10.02 | 15.56 | 138 | 2024NSP24 | 2024-09-06 | 97.7044 | -62.3282 | 45.6185 | Encroachment | 49.3778 | 65.2188
L6511 | Span from L6511-021 to L6511-022 | 29_10864 | Blowout | Fall-In | 2.2645 | 3.08 | 4.1 | 138 | 2024NSP24 | 2024-09-06 | 88.3234 | -62.6023 | 45.6197 | Encroachment | 21.0312 | 15.4684
L6511 | Span from L6511-121 to L6511-122 | 31_6922 | Blowout | Fall-In | 2.2649 | 6.42 | 12.24 | 138 | 2024NSP24 | 2024-09-06 | 90.0929 | -62.3653 | 45.608 | Encroachment | 33.8328 | 26.9651
L6511 | Span from L6511-108 to L6511-109 | 32_23999 | Blowout | Fall-In | 2.2702 | 5.57 | 9.22 | 138 | 2024NSP24 | 2024-09-06 | 73.4729 | -62.3957 | 45.5935 | Encroachment | 33.833 | 31.7732
L6511 | Span from L6511-019 to L6511-020 | 29_9126 | Blowout | Fall-In | 2.2702 | 3.12 | 5.52 | 138 | 2024NSP24 | 2024-09-06 | 81.6159 | -62.6063 | 45.6203 | Encroachment | 18.288 | 14.2142
L6511 | Span from L6511-118 to L6511-119 | 31_4744 | Blowout | Fall-In | 2.2725 | 2.26 | 7.64 | 138 | 2024NSP24 | 2024-09-06 | 91.2287 | -62.3721 | 45.6047 | Encroachment | 15.5448 | 9.1974
L6511 | Span from L6511-036 to L6511-037 | 53_9055 | Blowout | Fall-In | 2.2737 | 10.01 | 14.72 | 138 | 2024NSP24 | 2024-09-06 | 66.2433 | -62.565 | 45.6128 | Encroachment | 42.9768 | 45.778
L6511 | Span from L6511-119 to L6511-120 | 31_5558 | Blowout | Fall-In | 2.2874 | 9.39 | 14.06 | 138 | 2024NSP24 | 2024-09-06 | 91.6179 | -62.3695 | 45.6061 | Encroachment | 30.1752 | 32.818
L6511 | Span from L6511-025 to L6511-026 | 62_45521 | Blowout | Fall-In | 2.2893 | 4.71 | 10.34 | 138 | 2024NSP24 | 2024-09-06 | 94.1704 | -62.5917 | 45.618 | Encroachment | 21.9456 | 14.4232
L6511 | Span from L6511-023 to L6511-024 | 29_12654 | Blowout | Fall-In | 2.2896 | 11.75 | 16.05 | 138 | 2024NSP24 | 2024-09-06 | 90.6307 | -62.5973 | 45.619 | Encroachment | 41.148 | 44.3147
L6511 | Span from L6511-149 to L6511-150 | 31_25365 | Blowout | Fall-In | 2.29 | 5.65 | 11.95 | 138 | 2024NSP24 | 2024-09-06 | 71.0878 | -62.301 | 45.6295 | Encroachment | 21.9456 | 15.0503
L6511 | Span from L6511-105 to L6511-106 | 32_20964 | Blowout | Fall-In | 2.2969 | 8.94 | 13.27 | 138 | 2024NSP24 | 2024-09-06 | 72.1392 | -62.4019 | 45.5905 | Encroachment | 36.576 | 39.507
L6511 | Span from L6511-126 to L6511-127 | 31_9928 | Blowout | Fall-In | 2.3002 | 7.17 | 10.1 | 138 | 2024NSP24 | 2024-09-06 | 100.1916 | -62.3515 | 45.6111 | Encroachment | 33.8328 | 42.0154
L6511 | Span from L6511-031 to L6511-032 | 53_5998 | Blowout | Fall-In | 2.3043 | 10.51 | 12.34 | 138 | 2024NSP24 | 2024-09-06 | 72.2503 | -62.5776 | 45.6145 | Encroachment | 30.1754 | 34.0727
L6511 | Span from L6511-022 to L6511-023 | 29_11275 | Blowout | Fall-In | 2.3067 | 8.35 | 15.35 | 138 | 2024NSP24 | 2024-09-06 | 89.6461 | -62.601 | 45.6192 | Encroachment | 41.148 | 40.5522
L6511 | Span from L6511-118 to L6511-119 | 31_4788 | Blowout | Fall-In | 2.3077 | 10.9 | 14.86 | 138 | 2024NSP24 | 2024-09-06 | 91.0401 | -62.3719 | 45.6046 | Encroachment | 33.8328 | 41.5973
L6511 | Span from L6511-032 to L6511-033 | 53_6872 | Blowout | Fall-In | 2.3093 | 16.38 | 19.91 | 138 | 2024NSP24 | 2024-09-06 | 68.0261 | -62.5724 | 45.6138 | Encroachment | 39.3192 | 59.7831
L6511 | Span from L6511-031 to L6511-032 | 53_6186 | Blowout | Fall-In | 2.3137 | 6.75 | 15.08 | 138 | 2024NSP24 | 2024-09-06 | 73.3397 | -62.5762 | 45.6144 | Encroachment | 36.576 | 41.5973
L6511 | Span from L6511-062 to L6511-063 | 53_33304 | Blowout | Fall-In | 2.3144 | 3.75 | 5 | 138 | 2024NSP24 | 2024-09-06 | 14.688 | -62.5035 | 45.5924 | Encroachment | 25.6034 | 26.3386
L6511 | Span from L6511-106 to L6511-107 | 32_22682 | Blowout | Fall-In | 2.3161 | 7.07 | 12.42 | 138 | 2024NSP24 | 2024-09-06 | 71.2043 | -62.3998 | 45.5913 | Encroachment | 19.2024 | 11.9148
L6511 | Span from L6511-120 to L6511-121 | 31_5036 | Blowout | Fall-In | 2.3164 | 4.93 | 10.91 | 138 | 2024NSP24 | 2024-09-06 | 91.9726 | -62.3675 | 45.6069 | Encroachment | 26.5178 | 14.4232
L6511 | Span from L6511-117 to L6511-118 | 31_2866 | Blowout | Fall-In | 2.3169 | 14.96 | 18.1 | 138 | 2024NSP24 | 2024-09-06 | 101.3421 | -62.3763 | 45.6027 | Encroachment | 61.2648 | 95.9456
L6511 | Span from L6511-120 to L6511-121 | 31_5857 | Blowout | Fall-In | 2.3181 | 7.66 | 12.83 | 138 | 2024NSP24 | 2024-09-06 | 91.3289 | -62.3662 | 45.6075 | Encroachment | 22.8602 | 13.7964
L6511 | Span from L6511-156 to L6511-157 | 31_28620 | Blowout | Fall-In | 2.3191 | 0.91 | 7.49 | 138 | 2024NSP24 | 2024-09-06 | 126.1073 | -62.2843 | 45.636 | Encroachment | 6.4008 | 1.8813
L6511 | Span from L6511-022 to L6511-023 | 29_11685 | Blowout | Fall-In | 2.3191 | 4.82 | 9.27 | 138 | 2024NSP24 | 2024-09-06 | 86.0351 | -62.5999 | 45.6193 | Encroachment | 21.0312 | 21.5303
L6511 | Span from L6511-107 to L6511-108 | 32_23108 | Blowout | Fall-In | 2.3196 | 8.42 | 12.08 | 138 | 2024NSP24 | 2024-09-06 | 74.8202 | -62.3976 | 45.5928 | Encroachment | 27.432 | 30.5186
L6511 | Span from L6511-040 to L6511-041 | 53_13063 | Blowout | Fall-In | 2.3204 | 7.94 | 12.66 | 138 | 2024NSP24 | 2024-09-06 | 55.2846 | -62.5532 | 45.6111 | Encroachment | 14.6304 | 6.48
L6511 | Span from L6511-040 to L6511-041 | 53_13898 | Blowout | Fall-In | 2.3209 | 5.77 | 12.45 | 138 | 2024NSP24 | 2024-09-06 | 55.2788 | -62.5533 | 45.6111 | Encroachment | 12.8016 | 6.48
L6511 | Span from L6511-117 to L6511-118 | 31_3776 | Blowout | Fall-In | 2.3222 | 3.29 | 5.48 | 138 | 2024NSP24 | 2024-09-06 | 95.4503 | -62.3755 | 45.6031 | Encroachment | 14.6304 | 8.7793
L6511 | Span from L6511-108 to L6511-109 | 32_23637 | Blowout | Fall-In | 2.3224 | 15.36 | 19.62 | 138 | 2024NSP24 | 2024-09-06 | 73.0188 | -62.3958 | 45.5939 | Encroachment | 53.0356 | 81.3151
L6511 | Span from L6511-106 to L6511-107 | 32_22116 | Blowout | Fall-In | 2.329 | 11.48 | 17.14 | 138 | 2024NSP24 | 2024-09-06 | 72.5019 | -62.3987 | 45.5923 | Encroachment | 38.4048 | 36.1625
L6511 | Span from L6511-121 to L6511-122 | 31_6472 | Blowout | Fall-In | 2.33 | 9.69 | 13.84 | 138 | 2024NSP24 | 2024-09-06 | 95.6984 | -62.364 | 45.6086 | Encroachment | 38.4048 | 48.7044
L6511 | Span from L6511-117 to L6511-118 | 31_3644 | Blowout | Fall-In | 2.3329 | 13.12 | 17.69 | 138 | 2024NSP24 | 2024-09-06 | 95.6674 | -62.3758 | 45.6034 | Encroachment | 16.4592 | 8.5703
L6511 | Span from L6511-025 to L6511-026 | 62_45520 | Blowout | Fall-In | 2.335 | 11.33 | 14.72 | 138 | 2024NSP24 | 2024-09-06 | 91.8787 | -62.5912 | 45.6181 | Encroachment | 46.6344 | 70.6528
L6511 | Span from L6511-121 to L6511-122 | 31_7108 | Blowout | Fall-In | 2.3394 | 12.34 | 16.93 | 138 | 2024NSP24 | 2024-09-06 | 90.4595 | -62.3651 | 45.6076 | Encroachment | 58.5216 | 81.7314
L6511 | Span from L6511-108 to L6511-109 | 32_23782 | Blowout | Fall-In | 2.3441 | 10.06 | 17.25 | 138 | 2024NSP24 | 2024-09-06 | 73.7271 | -62.3961 | 45.5937 | Encroachment | 29.2608 | 25.0838
L6511 | Span from L6511-119 to L6511-120 | 31_5390 | Blowout | Fall-In | 2.3447 | 3.11 | 4.96 | 138 | 2024NSP24 | 2024-09-06 | 89.1996 | -62.3682 | 45.6064 | Encroachment | 17.3736 | 12.7509
L6511 | Span from L6511-105 to L6511-106 | 32_21519 | Blowout | Fall-In | 2.3452 | 7 | 9.94 | 138 | 2024NSP24 | 2024-09-06 | 70.4367 | -62.401 | 45.591 | Encroachment | 46.6346 | 63.337
L6511 | Span from L6511-021 to L6511-022 | 29_10854 | Blowout | Fall-In | 2.3472 | 3.09 | 4 | 138 | 2024NSP24 | 2024-09-06 | 88.2974 | -62.6024 | 45.6197 | Encroachment | 21.9456 | 15.0503
L6511 | Span from L6511-040 to L6511-041 | 53_13938 | Blowout | Fall-In | 2.3498 | 10.66 | 14.81 | 138 | 2024NSP24 | 2024-09-06 | 55.2721 | -62.5533 | 45.6111 | Encroachment | 30.1752 | 38.2528
L6511 | Span from L6511-105 to L6511-106 | 32_21570 | Blowout | Fall-In | 2.3502 | 3.9 | 9.48 | 138 | 2024NSP24 | 2024-09-06 | 70.1178 | -62.4012 | 45.5908 | Encroachment | 22.8602 | 12.9601
L6511 | Span from L6511-031 to L6511-032 | 53_6190 | Blowout | Fall-In | 2.3515 | 7.44 | 11.82 | 138 | 2024NSP24 | 2024-09-06 | 74.6509 | -62.576 | 45.6144 | Encroachment | 43.8912 | 54.1392
L6511 | Span from L6511-040 to L6511-041 | 53_13985 | Blowout | Fall-In | 2.3682 | 11.27 | 14.64 | 138 | 2024NSP24 | 2024-09-06 | 56.9125 | -62.5527 | 45.611 | Encroachment | 38.405 | 53.7219
L6511 | Span from L6511-112 to L6511-113 | 31_864 | Blowout | Fall-In | 2.3693 | 7.74 | 13.72 | 138 | 2024NSP24 | 2024-09-06 | 77.0619 | -62.386 | 45.5991 | Encroachment | 39.3192 | 39.507
L6511 | Span from L6511-119 to L6511-120 | 31_5540 | Blowout | Fall-In | 2.371 | 5.83 | 11.59 | 138 | 2024NSP24 | 2024-09-06 | 91.073 | -62.3694 | 45.6061 | Encroachment | 26.5178 | 23.2031
L6511 | Span from L6511-149 to L6511-150 | 31_25301 | Blowout | Fall-In | 2.3712 | 11.52 | 15.43 | 138 | 2024NSP24 | 2024-09-06 | 68.4139 | -62.3008 | 45.6296 | Encroachment | 40.2336 | 49.7496
L6511 | Span from L6511-106 to L6511-107 | 32_22319 | Blowout | Fall-In | 2.3723 | 6.88 | 12.31 | 138 | 2024NSP24 | 2024-09-06 | 70.3017 | -62.3991 | 45.592 | Encroachment | 21.9456 | 12.1238
L6511 | Span from L6511-043 to L6511-044 | 53_16233 | Blowout | Fall-In | 2.3791 | 9.58 | 14.59 | 138 | 2024NSP24 | 2024-09-06 | 61.3875 | -62.5464 | 45.6094 | Encroachment | 41.1482 | 54.1399
L6511 | Span from L6511-121 to L6511-122 | 31_5769 | Blowout | Fall-In | 2.3811 | 10.19 | 13.99 | 138 | 2024NSP24 | 2024-09-06 | 91.0528 | -62.3657 | 45.6078 | Encroachment | 36.576 | 50.7947
L6511 | Span from L6511-006 to L6511-007 | 29_2619 | Blowout | Fall-In | 2.3881 | 14.91 | 19.64 | 138 | 2024NSP24 | 2024-09-06 | 26.369 | -62.6341 | 45.6246 | Encroachment | 37.4906 | 49.3322
L6511 | Span from L6511-118 to L6511-119 | 31_4322 | Blowout | Fall-In | 2.391 | 2.97 | 10.58 | 138 | 2024NSP24 | 2024-09-06 | 89.9816 | -62.3711 | 45.6053 | Encroachment | 22.86 | 16.9316
L6511 | Span from L6511-124 to L6511-125 | 31_8791 | Blowout | Fall-In | 2.3912 | 6.68 | 15.17 | 138 | 2024NSP24 | 2024-09-06 | 104.8007 | -62.3563 | 45.6105 | Encroachment | 18.288 | 7.3161
L6511 | Span from L6511-118 to L6511-119 | 31_4829 | Blowout | Fall-In | 2.3933 | 7.92 | 16.18 | 138 | 2024NSP24 | 2024-09-06 | 97.7292 | -62.373 | 45.6045 | Encroachment | 36.576 | 39.089
L6511 | Span from L6511-102 to L6511-103 | 63_1615 | Blowout | Fall-In | 2.3967 | 14.67 | 18.87 | 138 | 2024NSP24 | 2024-09-06 | 69.499 | -62.4081 | 45.5882 | Encroachment | 60.3508 | 94.0663
L6511 | Span from L6511-062 to L6511-063 | 53_33439 | Blowout | Fall-In | 2.3973 | 4.04 | 6.27 | 138 | 2024NSP24 | 2024-09-06 | 13.5667 | -62.503 | 45.592 | Encroachment | 27.432 | 30.5186
L6511 | Span from L6511-119 to L6511-120 | 31_4113 | Blowout | Fall-In | 2.3982 | 8.75 | 11.85 | 138 | 2024NSP24 | 2024-09-06 | 95.329 | -62.3697 | 45.6056 | Encroachment | 32.9184 | 36.5806
L6511 | Span from L6511-033 to L6511-034 | 53_6864 | Blowout | Fall-In | 2.3998 | 9.02 | 14.81 | 138 | 2024NSP24 | 2024-09-06 | 69.0072 | -62.5722 | 45.6138 | Encroachment | 26.5176 | 21.7393
L6511 | Span from L6511-108 to L6511-109 | 32_24094 | Blowout | Fall-In | 2.4002 | 5.26 | 8.3 | 138 | 2024NSP24 | 2024-09-06 | 75.5792 | -62.3962 | 45.5933 | Encroachment | 30.1752 | 26.129
L6511 | Span from L6511-027 to L6511-028 | 53_2293 | Blowout | Fall-In | 2.4028 | 6.08 | 12.32 | 138 | 2024NSP24 | 2024-09-06 | 91.5812 | -62.5863 | 45.6167 | Encroachment | 30.1752 | 27.3832
L6511 | Span from L6511-063 to L6511-064 | 45_31174 | Blowout | Fall-In | 2.41 | 17.7 | 20.22 | 138 | 2024NSP24 | 2024-09-06 | 14.981 | -62.5025 | 45.5913 | Encroachment | 36.5762 | 50.5865
L6511 | Span from L6511-006 to L6511-007 | 29_2314 | Blowout | Fall-In | 2.4129 | 5.85 | 15.18 | 138 | 2024NSP24 | 2024-09-06 | 12.6114 | -62.6359 | 45.6249 | Encroachment | 26.5176 | 18.8129
L6511 | Span from L6511-137 to L6511-138 | 31_14711 | Blowout | Fall-In | 2.414 | 10.43 | 15.72 | 138 | 2024NSP24 | 2024-09-06 | 97.2858 | -62.3282 | 45.6185 | Encroachment | 39.3192 | 40.7612
L6511 | Span from L6511-115 to L6511-116 | 31_2052 | Blowout | Fall-In | 2.4232 | 12.02 | 14.89 | 138 | 2024NSP24 | 2024-09-06 | 97.9853 | -62.3796 | 45.6017 | Encroachment | 32.9184 | 40.9702
L6511 | Span from L6511-104 to L6511-105 | 32_21373 | Blowout | Fall-In | 2.4306 | 10.74 | 14.12 | 138 | 2024NSP24 | 2024-09-06 | 70.9527 | -62.4036 | 45.5896 | Encroachment | 30.1752 | 37.6257
L6511 | Span from L6511-023 to L6511-024 | 29_13188 | Blowout | Fall-In | 2.4335 | 10.43 | 15.41 | 138 | 2024NSP24 | 2024-09-06 | 96.216 | -62.5957 | 45.6184 | Encroachment | 35.6618 | 37.4174
L6511 | Span from L6511-107 to L6511-108 | 32_23242 | Blowout | Fall-In | 2.4364 | 1.93 | 9.46 | 138 | 2024NSP24 | 2024-09-06 | 75.0096 | -62.3976 | 45.5925 | Encroachment | 22.86 | 12.1238
L6511 | Span from L6511-119 to L6511-120 | 31_5497 | Blowout | Fall-In | 2.4389 | 8.66 | 14.44 | 138 | 2024NSP24 | 2024-09-06 | 88.8671 | -62.3683 | 45.6062 | Encroachment | 31.0896 | 36.9986
L6511 | Span from L6511-025 to L6511-026 | 38_22196 | Blowout | Fall-In | 2.4489 | 9.58 | 14.14 | 138 | 2024NSP24 | 2024-09-06 | 92.1789 | -62.5914 | 45.6177 | Encroachment | 29.2608 | 29.2645
L6511 | Span from L6511-031 to L6511-032 | 53_6014 | Blowout | Fall-In | 2.4537 | 9.41 | 12.16 | 138 | 2024NSP24 | 2024-09-06 | 71.5756 | -62.5773 | 45.6145 | Encroachment | 37.4904 | 45.1509
L6511 | Span from L6511-021 to L6511-022 | 29_10827 | Blowout | Fall-In | 2.4549 | 2.74 | 4.45 | 138 | 2024NSP24 | 2024-09-06 | 88.2853 | -62.6024 | 45.6197 | Encroachment | 18.288 | 15.2593
L6511 | Span from L6511-118 to L6511-119 | 31_4545 | Blowout | Fall-In | 2.459 | 8.39 | 15.61 | 138 | 2024NSP24 | 2024-09-06 | 89.8472 | -62.3721 | 45.605 | Encroachment | 32.004 | 28.6374
L6511 | Span from L6511-062 to L6511-063 | 53_33322 | Blowout | Fall-In | 2.459 | 3.42 | 4.47 | 138 | 2024NSP24 | 2024-09-06 | 14.3169 | -62.5035 | 45.5924 | Encroachment | 17.3736 | 6.8981
L6511 | Span from L6511-105 to L6511-106 | 32_21522 | Blowout | Fall-In | 2.4625 | 4.32 | 8.1 | 138 | 2024NSP24 | 2024-09-06 | 70.5175 | -62.4009 | 45.591 | Encroachment | 29.2608 | 19.649
L6511 | Span from L6511-119 to L6511-120 | 31_5352 | Blowout | Fall-In | 2.4631 | 2.58 | 4.77 | 138 | 2024NSP24 | 2024-09-06 | 88.8704 | -62.3684 | 45.6065 | Encroachment | 23.7744 | 17.1406
L6511 | Span from L6511-126 to L6511-127 | 31_9781 | Blowout | Fall-In | 2.4717 | 13.44 | 16.51 | 138 | 2024NSP24 | 2024-09-06 | 102.223 | -62.3513 | 45.6114 | Encroachment | 44.8056 | 68.7715
L6511 | Span from L6511-107 to L6511-108 | 32_22856 | Blowout | Fall-In | 2.4735 | 11.12 | 15.33 | 138 | 2024NSP24 | 2024-09-06 | 76.8906 | -62.397 | 45.5932 | Encroachment | 47.549 | 58.7382
L6511 | Span from L6511-063 to L6511-064 | 45_31179 | Blowout | Fall-In | 2.4762 | 16.75 | 20.99 | 138 | 2024NSP24 | 2024-09-06 | 14.5351 | -62.5024 | 45.5912 | Encroachment | 45.72 | 71.4889
L6511 | Span from L6511-024 to L6511-025 | 62_45411 | Blowout | Fall-In | 2.4771 | 13 | 14.85 | 138 | 2024NSP24 | 2024-09-06 | 94.8919 | -62.5931 | 45.6183 | Encroachment | 49.3778 | 62.0834
L6511 | Span from L6511-037 to L6511-038 | 53_10323 | Blowout | Fall-In | 2.4774 | 4.08 | 10.82 | 138 | 2024NSP24 | 2024-09-06 | 63.8052 | -62.5602 | 45.6122 | Encroachment | 19.2024 | 14.8413
L6511 | Span from L6511-117 to L6511-118 | 31_3796 | Blowout | Fall-In | 2.4817 | 9.34 | 14.77 | 138 | 2024NSP24 | 2024-09-06 | 98.0945 | -62.3761 | 45.6031 | Encroachment | 20.1168 | 14.8413
L6511 | Span from L6511-023 to L6511-024 | 29_12664 | Blowout | Fall-In | 2.4879 | 8.01 | 14.03 | 138 | 2024NSP24 | 2024-09-06 | 90.686 | -62.5974 | 45.619 | Encroachment | 36.576 | 34.2812
L6511 | Span from L6511-119 to L6511-120 | 31_5281 | Blowout | Fall-In | 2.4905 | 4.45 | 9.55 | 138 | 2024NSP24 | 2024-09-06 | 88.8756 | -62.3685 | 45.6066 | Encroachment | 31.0896 | 31.7728
L6511 | Span from L6511-024 to L6511-025 | 62_45396 | Blowout | Fall-In | 2.4914 | 11.64 | 14.96 | 138 | 2024NSP24 | 2024-09-06 | 94.2983 | -62.5933 | 45.6184 | Encroachment | 34.7472 | 39.298
L6511 | Span from L6511-118 to L6511-119 | 31_4697 | Blowout | Fall-In | 2.4919 | 3.87 | 7.28 | 138 | 2024NSP24 | 2024-09-06 | 90.1852 | -62.3718 | 45.6047 | Encroachment | 17.3736 | 10.0335
L6511 | Span from L6511-022 to L6511-023 | 29_12125 | Blowout | Fall-In | 2.497 | 4.14 | 6.99 | 138 | 2024NSP24 | 2024-09-06 | 87.5435 | -62.5991 | 45.619 | Encroachment | 26.5176 | 22.7845
L6511 | Span from L6511-121 to L6511-122 | 31_6537 | Blowout | Fall-In | 2.4975 | 9.04 | 15.8 | 138 | 2024NSP24 | 2024-09-06 | 93.9057 | -62.3642 | 45.6085 | Encroachment | 35.6618 | 42.4343
L6511 | Span from L6511-117 to L6511-118 | 31_3260 | Blowout | Fall-In | 2.499 | 9.31 | 12.72 | 138 | 2024NSP24 | 2024-09-06 | 101.9145 | -62.3736 | 45.6039 | Encroachment | 30.1752 | 35.5354
L6511 | Span from L6511-039 to L6511-040 | 53_12186 | Blowout | Fall-In | 2.5022 | 3.65 | 5.47 | 138 | 2024NSP24 | 2024-09-06 | 55.8075 | -62.556 | 45.6116 | Encroachment | 26.5176 | 23.2025
L6511 | Span from L6511-119 to L6511-120 | 31_4139 | Blowout | Fall-In | 2.503 | 8.64 | 13.53 | 138 | 2024NSP24 | 2024-09-06 | 95.9876 | -62.3698 | 45.6056 | Encroachment | 34.7472 | 41.5973
L6511 | Span from L6511-024 to L6511-025 | 62_45422 | Blowout | Fall-In | 2.5037 | 11.02 | 14.4 | 138 | 2024NSP24 | 2024-09-06 | 95.3866 | -62.593 | 45.6183 | Encroachment | 32.004 | 42.6425
L6511 | Span from L6511-115 to L6511-116 | 31_2458 | Blowout | Fall-In | 2.5059 | 9.83 | 14.7 | 138 | 2024NSP24 | 2024-09-06 | 100.2567 | -62.3785 | 45.6021 | Encroachment | 31.0896 | 30.3096
L6511 | Span from L6511-030 to L6511-031 | 53_5365 | Blowout | Fall-In | 2.5072 | 10.22 | 18.8 | 138 | 2024NSP24 | 2024-09-06 | 74.8532 | -62.5801 | 45.615 | Encroachment | 34.7474 | 41.18
L6511 | Span from L6511-122 to L6511-123 | 31_7501 | Blowout | Fall-In | 2.5091 | 3.29 | 11.86 | 138 | 2024NSP24 | 2024-09-06 | 95.3819 | -62.3626 | 45.6091 | Encroachment | 21.9456 | 13.7961
L6511 | Span from L6511-149 to L6511-150 | 31_25378 | Blowout | Fall-In | 2.5116 | 3.89 | 14.24 | 138 | 2024NSP24 | 2024-09-06 | 65.8319 | -62.3005 | 45.6295 | Encroachment | 14.6304 | 7.3161
L6511 | Span from L6511-023 to L6511-024 | 29_12863 | Blowout | Fall-In | 2.5125 | 4.28 | 5.86 | 138 | 2024NSP24 | 2024-09-06 | 90.7627 | -62.5967 | 45.6187 | Encroachment | 25.6032 | 21.5303
L6511 | Span from L6511-149 to L6511-150 | 31_23623 | Blowout | Fall-In | 2.5125 | 7.86 | 13.11 | 138 | 2024NSP24 | 2024-09-06 | 79.7559 | -62.3015 | 45.6293 | Encroachment | 15.5448 | 10.2426
L6511 | Span from L6511-102 to L6511-103 | 63_1184 | Blowout | Fall-In | 2.5128 | 3.8 | 10.28 | 138 | 2024NSP24 | 2024-09-06 | 69.1144 | -62.408 | 45.5879 | Encroachment | 28.3466 | 26.5475
L6511 | Span from L6511-124 to L6511-125 | 31_8946 | Blowout | Fall-In | 2.5133 | 3.48 | 9.54 | 138 | 2024NSP24 | 2024-09-06 | 99.0132 | -62.3569 | 45.6104 | Encroachment | 21.0314 | 13.3781
L6511 | Span from L6511-126 to L6511-127 | 31_9982 | Blowout | Fall-In | 2.5139 | 6.67 | 10.91 | 138 | 2024NSP24 | 2024-09-06 | 97.8509 | -62.352 | 45.611 | Encroachment | 26.5176 | 28.6374
L6511 | Span from L6511-117 to L6511-118 | 31_3402 | Blowout | Fall-In | 2.5149 | 10.86 | 13.49 | 138 | 2024NSP24 | 2024-09-06 | 98.8249 | -62.3739 | 45.6037 | Encroachment | 35.662 | 40.7624
L6511 | Span from L6511-118 to L6511-119 | 31_4740 | Blowout | Fall-In | 2.5158 | 3.54 | 14.92 | 138 | 2024NSP24 | 2024-09-06 | 90.1402 | -62.3717 | 45.6047 | Encroachment | 21.0312 | 15.4684
L6511 | Span from L6511-123 to L6511-124 | 31_8516 | Blowout | Fall-In | 2.517 | 6.89 | 18.05 | 138 | 2024NSP24 | 2024-09-06 | 91.8702 | -62.3601 | 45.6094 | Encroachment | 32.9184 | 34.6993
L6511 | Span from L6511-117 to L6511-118 | 31_3756 | Blowout | Fall-In | 2.5182 | 2.49 | 4.37 | 138 | 2024NSP24 | 2024-09-06 | 95.2285 | -62.3755 | 45.6032 | Encroachment | 19.2024 | 12.96
L6511 | Span from L6511-117 to L6511-118 | 31_3521 | Blowout | Fall-In | 2.5183 | 2.15 | 3.29 | 138 | 2024NSP24 | 2024-09-06 | 94.4659 | -62.3751 | 45.6035 | Encroachment | 15.5448 | 10.6606
L6511 | Span from L6511-122 to L6511-123 | 31_7308 | Blowout | Fall-In | 2.5216 | 6.1 | 11.66 | 138 | 2024NSP24 | 2024-09-06 | 96.681 | -62.3619 | 45.6094 | Encroachment | 28.3464 | 27.1741
L6511 | Span from L6511-108 to L6511-109 | 32_23632 | Blowout | Fall-In | 2.5242 | 12.37 | 16.4 | 138 | 2024NSP24 | 2024-09-06 | 72.99 | -62.3957 | 45.594 | Encroachment | 52.121 | 75.2525
L6511 | Span from L6511-103 to L6511-104 | 32_20333 | Blowout | Fall-In | 2.5252 | 9.6 | 14.41 | 138 | 2024NSP24 | 2024-09-06 | 70.6986 | -62.4039 | 45.5892 | Encroachment | 40.2336 | 45.778
L6511 | Span from L6511-034 to L6511-035 | 38_30542 | Blowout | Fall-In | 2.5295 | 12.72 | 16.35 | 138 | 2024NSP24 | 2024-09-06 | 62.8803 | -62.5682 | 45.6131 | Encroachment | 34.7476 | 36.999
L6511 | Span from L6511-105 to L6511-106 | 32_21665 | Blowout | Fall-In | 2.5312 | 11.1 | 15.73 | 138 | 2024NSP24 | 2024-09-06 | 70.8955 | -62.4017 | 45.5907 | Encroachment | 41.148 | 55.6025
L6511 | Span from L6511-112 to L6511-113 | 31_1126 | Blowout | Fall-In | 2.5336 | 5.25 | 9.74 | 138 | 2024NSP24 | 2024-09-06 | 69.94 | -62.3869 | 45.5986 | Encroachment | 29.2608 | 24.4567
L6511 | Span from L6511-106 to L6511-107 | 32_22435 | Blowout | Fall-In | 2.5341 | 12.88 | 17.21 | 138 | 2024NSP24 | 2024-09-06 | 69.5654 | -62.3995 | 45.5919 | Encroachment | 42.0624 | 55.6025
L6511 | Span from L6511-063 to L6511-064 | 53_33606 | Blowout | Fall-In | 2.5367 | 5.18 | 11.92 | 138 | 2024NSP24 | 2024-09-06 | 16.4841 | -62.5025 | 45.5915 | Encroachment | 27.432 | 21.9483
L6511 | Span from L6511-103 to L6511-104 | 32_20383 | Blowout | Fall-In | 2.5369 | 15.88 | 18.89 | 138 | 2024NSP24 | 2024-09-06 | 67.2546 | -62.4041 | 45.589 | Encroachment | 39.3194 | 60.8292
L6511 | Span from L6511-122 to L6511-123 | 31_7416 | Blowout | Fall-In | 2.5377 | 2.81 | 14.15 | 138 | 2024NSP24 | 2024-09-06 | 95.2928 | -62.3624 | 45.6092 | Encroachment | 15.5448 | 9.4064
L6511 | Span from L6511-041 to L6511-042 | 38_37953 | Blowout | Fall-In | 2.5404 | 11.2 | 15.99 | 138 | 2024NSP24 | 2024-09-06 | 58.1253 | -62.5508 | 45.6107 | Encroachment | 32.9184 | 37.6257
L6511 | Span from L6511-112 to L6511-113 | 31_1030 | Blowout | Fall-In | 2.5406 | 9.77 | 13.14 | 138 | 2024NSP24 | 2024-09-06 | 71.645 | -62.3866 | 45.5988 | Encroachment | 33.833 | 42.2248
L6511 | Span from L6511-117 to L6511-118 | 31_3490 | Blowout | Fall-In | 2.5431 | 6.36 | 15.47 | 138 | 2024NSP24 | 2024-09-06 | 94.4736 | -62.3753 | 45.6036 | Encroachment | 25.6032 | 24.6658
L6511 | Span from L6511-006 to L6511-007 | 29_2265 | Blowout | Fall-In | 2.5499 | 10.81 | 15.98 | 138 | 2024NSP24 | 2024-09-06 | 13.6595 | -62.6367 | 45.625 | Encroachment | 34.7472 | 46.6141
L6511 | Span from L6511-023 to L6511-024 | 29_12833 | Blowout | Fall-In | 2.5504 | 4.26 | 6.03 | 138 | 2024NSP24 | 2024-09-06 | 90.8486 | -62.5967 | 45.6188 | Encroachment | 28.3464 | 26.547
L6511 | Span from L6511-115 to L6511-116 | 31_2063 | Blowout | Fall-In | 2.552 | 3.96 | 12.72 | 138 | 2024NSP24 | 2024-09-06 | 98.0192 | -62.3796 | 45.6017 | Encroachment | 22.86 | 18.8129
L6511 | Span from L6511-102 to L6511-103 | 63_1136 | Blowout | Fall-In | 2.5534 | 7.39 | 13.48 | 138 | 2024NSP24 | 2024-09-06 | 70.0319 | -62.4081 | 45.5881 | Encroachment | 58.5218 | 67.5176
L6511 | Span from L6511-023 to L6511-024 | 29_12115 | Blowout | Fall-In | 2.556 | 10.84 | 14.37 | 138 | 2024NSP24 | 2024-09-06 | 91.7637 | -62.5977 | 45.619 | Encroachment | 35.6616 | 54.7663
L6511 | Span from L6511-149 to L6511-150 | 31_23588 | Blowout | Fall-In | 2.5606 | 14.81 | 18.24 | 138 | 2024NSP24 | 2024-09-06 | 76.1437 | -62.3014 | 45.6296 | Encroachment | 45.72 | 63.3366
L6511 | Span from L6511-137 to L6511-138 | 31_15495 | Blowout | Fall-In | 2.5669 | 5.06 | 12.72 | 138 | 2024NSP24 | 2024-09-06 | 96.437 | -62.3269 | 45.6189 | Encroachment | 33.833 | 30.5192
L6511 | Span from L6511-024 to L6511-025 | 29_13637 | Blowout | Fall-In | 2.5697 | 14.34 | 17.38 | 138 | 2024NSP24 | 2024-09-06 | 98.3625 | -62.5926 | 45.6179 | Encroachment | 52.1208 | 74.8334
L6511 | Span from L6511-006 to L6511-007 | 29_2492 | Blowout | Fall-In | 2.5765 | 9.24 | 16.82 | 138 | 2024NSP24 | 2024-09-06 | 19.3349 | -62.6347 | 45.6247 | Encroachment | 37.4908 | 29.6827
L6511 | Span from L6511-031 to L6511-032 | 53_5980 | Blowout | Fall-In | 2.5777 | 8.71 | 11.44 | 138 | 2024NSP24 | 2024-09-06 | 73.1318 | -62.5778 | 45.6146 | Encroachment | 34.7474 | 41.1797
L6511 | Span from L6511-126 to L6511-127 | 31_9973 | Blowout | Fall-In | 2.5809 | 4.76 | 6.75 | 138 | 2024NSP24 | 2024-09-06 | 97.5654 | -62.3522 | 45.611 | Encroachment | 31.0896 | 28.6374
L6511 | Span from L6511-117 to L6511-118 | 31_3619 | Blowout | Fall-In | 2.5856 | 1.87 | 4.82 | 138 | 2024NSP24 | 2024-09-06 | 94.6654 | -62.3749 | 45.6034 | Encroachment | 18.288 | 10.8697
L6511 | Span from L6511-039 to L6511-040 | 53_12218 | Blowout | Fall-In | 2.5887 | 4.11 | 6.74 | 138 | 2024NSP24 | 2024-09-06 | 55.4689 | -62.5557 | 45.6115 | Encroachment | 32.004 | 26.9651
L6511 | Span from L6511-102 to L6511-103 | 63_1198 | Blowout | Fall-In | 2.5897 | 9.62 | 13.88 | 138 | 2024NSP24 | 2024-09-06 | 68.7526 | -62.4078 | 45.5878 | Encroachment | 32.004 | 38.4619
L6511 | Span from L6511-043 to L6511-044 | 53_16061 | Blowout | Fall-In | 2.5948 | 8.53 | 14.12 | 138 | 2024NSP24 | 2024-09-06 | 57.6895 | -62.5473 | 45.6099 | Encroachment | 42.9768 | 42.2244
L6511 | Span from L6511-025 to L6511-026 | 29_13650 | Blowout | Fall-In | 2.5972 | 15.86 | 19.46 | 138 | 2024NSP24 | 2024-09-06 | 97.3423 | -62.5922 | 45.6178 | Encroachment | 53.0354 | 74.6253
L6511 | Span from L6511-107 to L6511-108 | 32_23287 | Blowout | Fall-In | 2.5992 | 6.01 | 12 | 138 | 2024NSP24 | 2024-09-06 | 75.2799 | -62.3977 | 45.5924 | Encroachment | 38.4048 | 28.4283
L6511 | Span from L6511-041 to L6511-042 | 38_37227 | Blowout | Fall-In | 2.6011 | 12.2 | 17.88 | 138 | 2024NSP24 | 2024-09-06 | 57.8545 | -62.5518 | 45.6108 | Encroachment | 37.4904 | 45.1509
L6511 | Span from L6511-105 to L6511-106 | 32_21552 | Blowout | Fall-In | 2.6014 | 6.63 | 9.83 | 138 | 2024NSP24 | 2024-09-06 | 70.118 | -62.4012 | 45.5909 | Encroachment | 41.148 | 37.2077
L6511 | Span from L6511-121 to L6511-122 | 31_6972 | Blowout | Fall-In | 2.6016 | 16.45 | 21.31 | 138 | 2024NSP24 | 2024-09-06 | 90.6361 | -62.3656 | 45.6079 | Encroachment | 53.0352 | 78.1779
L6511 | Span from L6511-124 to L6511-125 | 31_9152 | Blowout | Fall-In | 2.6026 | 7 | 15.01 | 138 | 2024NSP24 | 2024-09-06 | 95.9216 | -62.3581 | 45.6102 | Encroachment | 44.8056 | 59.156
L6511 | Span from L6511-031 to L6511-032 | 53_6031 | Blowout | Fall-In | 2.6206 | 8.06 | 10.58 | 138 | 2024NSP24 | 2024-09-06 | 71.7859 | -62.5767 | 45.6144 | Encroachment | 31.0896 | 34.6993
L6511 | Span from L6511-117 to L6511-118 | 31_3624 | Blowout | Fall-In | 2.6214 | 11.45 | 18.46 | 138 | 2024NSP24 | 2024-09-06 | 95.5899 | -62.3758 | 45.6034 | Encroachment | 37.4904 | 39.089
L6511 | Span from L6511-110 to L6511-111 | 32_25763 | Blowout | Fall-In | 2.6235 | 8.76 | 11.59 | 138 | 2024NSP24 | 2024-09-06 | 75.8933 | -62.3905 | 45.5962 | Encroachment | 32.9184 | 41.5973
L6511 | Span from L6511-006 to L6511-007 | 29_2461 | Blowout | Fall-In | 2.6253 | 12.29 | 15.51 | 138 | 2024NSP24 | 2024-09-06 | 16.8729 | -62.635 | 45.6247 | Encroachment | 35.6616 | 45.5689
L6511 | Span from L6511-119 to L6511-120 | 31_5221 | Blowout | Fall-In | 2.6256 | 4.01 | 9.4 | 138 | 2024NSP24 | 2024-09-06 | 91.8949 | -62.3676 | 45.6066 | Encroachment | 21.0312 | 16.3045
L6511 | Span from L6511-117 to L6511-118 | 31_3645 | Blowout | Fall-In | 2.6272 | 1.91 | 3.43 | 138 | 2024NSP24 | 2024-09-06 | 94.5994 | -62.375 | 45.6033 | Encroachment | 14.6304 | 8.9884
L6511 | Span from L6511-028 to L6511-029 | 53_2366 | Blowout | Fall-In | 2.6367 | 8.77 | 15.74 | 138 | 2024NSP24 | 2024-09-06 | 92.7053 | -62.5856 | 45.6165 | Encroachment | 48.4632 | 51.8399
L6511 | Span from L6511-036 to L6511-037 | 38_31511 | Blowout | Fall-In | 2.642 | 14.36 | 16.94 | 138 | 2024NSP24 | 2024-09-06 | 62.5105 | -62.5646 | 45.6126 | Encroachment | 42.9768 | 56.8567
L6511 | Span from L6511-039 to L6511-040 | 53_12224 | Blowout | Fall-In | 2.6425 | 5.38 | 7.71 | 138 | 2024NSP24 | 2024-09-06 | 55.4689 | -62.5557 | 45.6115 | Encroachment | 26.5176 | 26.338
L6511 | Span from L6511-023 to L6511-024 | 29_12681 | Blowout | Fall-In | 2.6468 | 9.29 | 14.35 | 138 | 2024NSP24 | 2024-09-06 | 90.4003 | -62.5969 | 45.619 | Encroachment | 33.833 | 43.4794
L6511 | Span from L6511-117 to L6511-118 | 31_3865 | Blowout | Fall-In | 2.6474 | 1.91 | 12.42 | 138 | 2024NSP24 | 2024-09-06 | 98.5216 | -62.376 | 45.6029 | Encroachment | 13.716 | 6.48
L6511 | Span from L6511-019 to L6511-020 | 29_9144 | Blowout | Fall-In | 2.6477 | 4.68 | 6.6 | 138 | 2024NSP24 | 2024-09-06 | 82.1776 | -62.6061 | 45.6203 | Encroachment | 28.3464 | 30.5186
L6511 | Span from L6511-117 to L6511-118 | 31_3712 | Blowout | Fall-In | 2.6486 | 3.74 | 3.74 | 138 | 2024NSP24 | 2024-09-06 | 94.7857 | -62.3752 | 45.6032 | Encroachment | 1.8288 | 0.20903
L6511 | Span from L6511-102 to L6511-103 | 63_1139 | Blowout | Fall-In | 2.6486 | 4.65 | 11.44 | 138 | 2024NSP24 | 2024-09-06 | 70.0403 | -62.4083 | 45.5881 | Encroachment | 31.0896 | 30.9367
L6511 | Span from L6511-031 to L6511-032 | 53_6193 | Blowout | Fall-In | 2.6495 | 5.9 | 16.28 | 138 | 2024NSP24 | 2024-09-06 | 73.3414 | -62.5762 | 45.6143 | Encroachment | 31.0896 | 27.1741
L6511 | Span from L6511-034 to L6511-035 | 53_8335 | Blowout | Fall-In | 2.6502 | 9.28 | 12.23 | 138 | 2024NSP24 | 2024-09-06 | 66.3387 | -62.5696 | 45.6135 | Encroachment | 27.432 | 26.7561
L6511 | Span from L6511-120 to L6511-121 | 31_6078 | Blowout | Fall-In | 2.6541 | 5.4 | 9.76 | 138 | 2024NSP24 | 2024-09-06 | 90.212 | -62.3663 | 45.6072 | Encroachment | 31.0896 | 23.8296
L6511 | Span from L6511-040 to L6511-041 | 53_13994 | Blowout | Fall-In | 2.6573 | 12.42 | 15.39 | 138 | 2024NSP24 | 2024-09-06 | 57.1728 | -62.5526 | 45.611 | Encroachment | 33.8328 | 40.5522
L6511 | Span from L6511-155 to L6511-156 | 31_27158 | Blowout | Fall-In | 2.6575 | 8.01 | 11.45 | 138 | 2024NSP24 | 2024-09-06 | 112.0027 | -62.2866 | 45.6352 | Encroachment | 29.261 | 30.3102
L6511 | Span from L6511-042 to L6511-043 | 53_15344 | Blowout | Fall-In | 2.6605 | 7.68 | 11.97 | 138 | 2024NSP24 | 2024-09-06 | 60.3587 | -62.5486 | 45.6105 | Encroachment | 28.3464 | 29.0554
L6511 | Span from L6511-137 to L6511-138 | 31_15395 | Blowout | Fall-In | 2.6651 | 12.72 | 15.8 | 138 | 2024NSP24 | 2024-09-06 | 97.2358 | -62.3268 | 45.6191 | Encroachment | 59.436 | 88.0024
L6511 | Span from L6511-034 to L6511-035 | 38_30510 | Blowout | Fall-In | 2.6691 | 16.94 | 19.35 | 138 | 2024NSP24 | 2024-09-06 | 62.9103 | -62.5688 | 45.6132 | Encroachment | 20.117 | 14.4236
L6511 | Span from L6511-036 to L6511-037 | 53_9993 | Blowout | Fall-In | 2.6722 | 9.03 | 15.42 | 138 | 2024NSP24 | 2024-09-06 | 58.3795 | -62.5623 | 45.6124 | Encroachment | 37.4906 | 43.2702
L6511 | Span from L6511-117 to L6511-118 | 31_2832 | Blowout | Fall-In | 2.6733 | 10.85 | 17.17 | 138 | 2024NSP24 | 2024-09-06 | 101.3331 | -62.3763 | 45.6028 | Encroachment | 21.0312 | 14.4232
L6511 | Span from L6511-028 to L6511-029 | 53_3546 | Blowout | Fall-In | 2.6755 | 9.85 | 17.77 | 138 | 2024NSP24 | 2024-09-06 | 88.1197 | -62.584 | 45.6161 | Encroachment | 39.3192 | 41.5973
L6511 | Span from L6511-120 to L6511-121 | 31_6138 | Blowout | Fall-In | 2.6777 | 4.29 | 9.05 | 138 | 2024NSP24 | 2024-09-06 | 89.8677 | -62.3667 | 45.607 | Encroachment | 24.6888 | 13.7961
L6511 | Span from L6511-119 to L6511-120 | 31_5697 | Blowout | Fall-In | 2.6791 | 12.1 | 18.26 | 138 | 2024NSP24 | 2024-09-06 | 91.2974 | -62.3691 | 45.6058 | Encroachment | 35.6616 | 39.9251
L6511 | Span from L6511-121 to L6511-122 | 31_6806 | Blowout | Fall-In | 2.6796 | 7.82 | 11.4 | 138 | 2024NSP24 | 2024-09-06 | 93.2888 | -62.3641 | 45.6081 | Encroachment | 38.4048 | 32.818
L6511 | Span from L6511-105 to L6511-106 | 32_21827 | Blowout | Fall-In | 2.6802 | 6.22 | 11.33 | 138 | 2024NSP24 | 2024-09-06 | 71.2869 | -62.4015 | 45.5904 | Encroachment | 17.3738 | 10.4519
L6511 | Span from L6511-034 to L6511-035 | 38_30485 | Blowout | Fall-In | 2.6819 | 15.36 | 18.3 | 138 | 2024NSP24 | 2024-09-06 | 65.941 | -62.5696 | 45.6133 | Encroachment | 40.2336 | 61.2463
L6511 | Span from L6511-032 to L6511-033 | 38_28875 | Blowout | Fall-In | 2.683 | 15.86 | 19.11 | 138 | 2024NSP24 | 2024-09-06 | 66.1541 | -62.5728 | 45.6138 | Encroachment | 42.0624 | 50.7947
L6511 | Span from L6511-034 to L6511-035 | 38_30549 | Blowout | Fall-In | 2.6833 | 8.59 | 16.3 | 138 | 2024NSP24 | 2024-09-06 | 63.0709 | -62.568 | 45.6131 | Encroachment | 35.6618 | 48.4956
L6511 | Span from L6511-103 to L6511-104 | 32_20260 | Blowout | Fall-In | 2.6845 | 14.45 | 18.71 | 138 | 2024NSP24 | 2024-09-06 | 65.5006 | -62.4045 | 45.5894 | Encroachment | 45.72 | 59.156
L6511 | Span from L6511-105 to L6511-106 | 32_21534 | Blowout | Fall-In | 2.6859 | 5.23 | 7.96 | 138 | 2024NSP24 | 2024-09-06 | 70.4035 | -62.401 | 45.5909 | Encroachment | 29.261 | 25.9206
L6511 | Span from L6511-028 to L6511-029 | 38_25240 | Blowout | Fall-In | 2.6863 | 18.31 | 20.43 | 138 | 2024NSP24 | 2024-09-06 | 88.2863 | -62.5839 | 45.616 | Encroachment | 43.8914 | 70.0263
L6511 | Span from L6511-032 to L6511-033 | 53_6855 | Blowout | Fall-In | 2.6871 | 7.03 | 15.03 | 138 | 2024NSP24 | 2024-09-06 | 66.9884 | -62.5726 | 45.6139 | Encroachment | 27.4322 | 16.7228
L6511 | Span from L6511-021 to L6511-022 | 29_10888 | Blowout | Fall-In | 2.6895 | 3.24 | 4.37 | 138 | 2024NSP24 | 2024-09-06 | 88.53 | -62.6021 | 45.6196 | Encroachment | 23.7744 | 20.4851
L6511 | Span from L6511-117 to L6511-118 | 31_3505 | Blowout | Fall-In | 2.692 | 5.42 | 13.27 | 138 | 2024NSP24 | 2024-09-06 | 94.4708 | -62.3752 | 45.6036 | Encroachment | 47.549 | 51.2135
L6511 | Span from L6511-107 to L6511-108 | 32_23026 | Blowout | Fall-In | 2.6929 | 12.44 | 15.5 | 138 | 2024NSP24 | 2024-09-06 | 74.9928 | -62.3976 | 45.5929 | Encroachment | 51.2064 | 64.3818
L6511 | Span from L6511-025 to L6511-026 | 38_21386 | Blowout | Fall-In | 2.6946 | 8.92 | 13.86 | 138 | 2024NSP24 | 2024-09-06 | 96.6341 | -62.5921 | 45.6179 | Encroachment | 32.004 | 44.7328
L6511 | Span from L6511-031 to L6511-032 | 53_6037 | Blowout | Fall-In | 2.696 | 7.89 | 12.19 | 138 | 2024NSP24 | 2024-09-06 | 72.0066 | -62.5766 | 45.6144 | Encroachment | 35.6616 | 46.8231
L6511 | Span from L6511-136 to L6511-137 | 31_14737 | Blowout | Fall-In | 2.698 | 12.11 | 15.14 | 138 | 2024NSP24 | 2024-09-06 | 98.3479 | -62.3284 | 45.6184 | Encroachment | 33.8328 | 37.8348
L6511 | Span from L6511-137 to L6511-138 | 31_15703 | Blowout | Fall-In | 2.6982 | 8.63 | 13.28 | 138 | 2024NSP24 | 2024-09-06 | 95.6741 | -62.3273 | 45.6185 | Encroachment | 33.8328 | 45.5689
L6511 | Span from L6511-035 to L6511-036 | 38_31090 | Blowout | Fall-In | 2.6995 | 15.03 | 20.25 | 138 | 2024NSP24 | 2024-09-06 | 63.2644 | -62.5664 | 45.6129 | Encroachment | 42.0624 | 55.1844
L6511 | Span from L6511-118 to L6511-119 | 31_4820 | Blowout | Fall-In | 2.7017 | 4.33 | 12.21 | 138 | 2024NSP24 | 2024-09-06 | 97.2594 | -62.373 | 45.6045 | Encroachment | 22.86 | 17.5587
L6511 | Span from L6511-118 to L6511-119 | 31_3024 | Blowout | Fall-In | 2.7071 | 13.3 | 16.18 | 138 | 2024NSP24 | 2024-09-06 | 99.8424 | -62.3733 | 45.6044 | Encroachment | 42.977 | 57.2754
L6511 | Span from L6511-122 to L6511-123 | 31_7327 | Blowout | Fall-In | 2.7078 | 4.72 | 13.47 | 138 | 2024NSP24 | 2024-09-06 | 96.3631 | -62.3619 | 45.6093 | Encroachment | 30.1752 | 25.0838
L6511 | Span from L6511-118 to L6511-119 | 31_4490 | Blowout | Fall-In | 2.7091 | 2.81 | 4.19 | 138 | 2024NSP24 | 2024-09-06 | 89.9429 | -62.371 | 45.6051 | Encroachment | 17.3736 | 10.2426
L6511 | Span from L6511-104 to L6511-105 | 32_21447 | Blowout | Fall-In | 2.7108 | 9.59 | 15.24 | 138 | 2024NSP24 | 2024-09-06 | 70.4778 | -62.4032 | 45.5894 | Encroachment | 31.0896 | 36.9986
L6511 | Span from L6511-023 to L6511-024 | 29_12839 | Blowout | Fall-In | 2.7135 | 3.36 | 9.17 | 138 | 2024NSP24 | 2024-09-06 | 91.0124 | -62.5976 | 45.6187 | Encroachment | 20.117 | 14.6325
L6511 | Span from L6511-149 to L6511-150 | 31_23615 | Blowout | Fall-In | 2.7156 | 11.15 | 14.98 | 138 | 2024NSP24 | 2024-09-06 | 79.361 | -62.3015 | 45.6294 | Encroachment | 48.4634 | 68.5635
L6511 | Span from L6511-103 to L6511-104 | 32_20258 | Blowout | Fall-In | 2.7245 | 11.26 | 17.05 | 138 | 2024NSP24 | 2024-09-06 | 66.352 | -62.4044 | 45.5894 | Encroachment | 34.7472 | 47.8683
L6511 | Span from L6511-156 to L6511-157 | 31_28632 | Blowout | Fall-In | 2.7259 | 8.67 | 11.92 | 138 | 2024NSP24 | 2024-09-06 | 126.5535 | -62.2845 | 45.636 | Encroachment | 34.7472 | 39.7161
L6511 | Span from L6511-117 to L6511-118 | 31_3606 | Blowout | Fall-In | 2.7265 | 0.77 | 2.96 | 138 | 2024NSP24 | 2024-09-06 | 94.6903 | -62.3754 | 45.6034 | Encroachment | 9.144 | 2.5084
L6511 | Span from L6511-032 to L6511-033 | 38_28757 | Blowout | Fall-In | 2.7278 | 14.98 | 18.6 | 138 | 2024NSP24 | 2024-09-06 | 68.5985 | -62.5747 | 45.6141 | Encroachment | 53.95 | 81.1048
L6511 | Span from L6511-124 to L6511-125 | 31_9049 | Blowout | Fall-In | 2.7284 | 2.95 | 4.78 | 138 | 2024NSP24 | 2024-09-06 | 97.5786 | -62.3572 | 45.6103 | Encroachment | 21.0314 | 16.7227
L6511 | Span from L6511-027 to L6511-028 | 53_1825 | Blowout | Fall-In | 2.7286 | 2.58 | 11.63 | 138 | 2024NSP24 | 2024-09-06 | 93.4064 | -62.587 | 45.6169 | Encroachment | 18.288 | 11.4968
L6511 | Span from L6511-119 to L6511-120 | 31_5284 | Blowout | Fall-In | 2.7319 | 1.39 | 8.02 | 138 | 2024NSP24 | 2024-09-06 | 90.6205 | -62.3678 | 45.6065 | Encroachment | 10.9728 | 5.6439
L6511 | Span from L6511-110 to L6511-111 | 32_24967 | Blowout | Fall-In | 2.7435 | 2.97 | 5.49 | 138 | 2024NSP24 | 2024-09-06 | 75.6714 | -62.3907 | 45.5962 | Encroachment | 23.7746 | 19.4405
L6511 | Span from L6511-023 to L6511-024 | 29_13071 | Blowout | Fall-In | 2.7456 | 7.11 | 10.47 | 138 | 2024NSP24 | 2024-09-06 | 91.0838 | -62.5966 | 45.6185 | Encroachment | 28.3464 | 30.3096
L6511 | Span from L6511-121 to L6511-122 | 31_5805 | Blowout | Fall-In | 2.746 | 9.09 | 16.14 | 138 | 2024NSP24 | 2024-09-06 | 92.1705 | -62.3659 | 45.6077 | Encroachment | 40.2336 | 47.0322
L6511 | Span from L6511-031 to L6511-032 | 53_6187 | Blowout | Fall-In | 2.7467 | 1.8 | 12.27 | 138 | 2024NSP24 | 2024-09-06 | 76.7001 | -62.5757 | 45.6143 | Encroachment | 18.288 | 8.9884
L6511 | Span from L6511-031 to L6511-032 | 53_6171 | Blowout | Fall-In | 2.7495 | 3.72 | 7.98 | 138 | 2024NSP24 | 2024-09-06 | 72.97 | -62.5763 | 45.6144 | Encroachment | 29.2608 | 17.9767
L6511 | Span from L6511-118 to L6511-119 | 31_4910 | Blowout | Fall-In | 2.7506 | 4.56 | 9.82 | 138 | 2024NSP24 | 2024-09-06 | 99.8642 | -62.373 | 45.6042 | Encroachment | 26.5176 | 20.0671
L6511 | Span from L6511-121 to L6511-122 | 31_6649 | Blowout | Fall-In | 2.7522 | 2.39 | 4.97 | 138 | 2024NSP24 | 2024-09-06 | 93.5056 | -62.3642 | 45.6083 | Encroachment | 46.6346 | 43.8969
L6511 | Span from L6511-025 to L6511-026 | 62_45532 | Blowout | Fall-In | 2.753 | 8.78 | 12.61 | 138 | 2024NSP24 | 2024-09-06 | 92.3328 | -62.5913 | 45.618 | Encroachment | 37.4904 | 45.778
L6511 | Span from L6511-126 to L6511-127 | 31_9954 | Blowout | Fall-In | 2.7548 | 4.03 | 6.09 | 138 | 2024NSP24 | 2024-09-06 | 97.7434 | -62.3521 | 45.611 | Encroachment | 25.6032 | 18.6038
L6511 | Span from L6511-124 to L6511-125 | 31_9076 | Blowout | Fall-In | 2.7561 | 3.08 | 4.88 | 138 | 2024NSP24 | 2024-09-06 | 97.2155 | -62.3573 | 45.6102 | Encroachment | 19.2024 | 13.378
L6511 | Span from L6511-033 to L6511-034 | 38_29618 | Blowout | Fall-In | 2.7603 | 18.39 | 20.63 | 138 | 2024NSP24 | 2024-09-06 | 66.3006 | -62.5716 | 45.6136 | Encroachment | 36.5762 | 51.8408
L6511 | Span from L6511-033 to L6511-034 | 38_29620 | Blowout | Fall-In | 2.7635 | 17.73 | 21.52 | 138 | 2024NSP24 | 2024-09-06 | 67.3477 | -62.5718 | 45.6136 | Encroachment | 42.0626 | 63.9646
L6511 | Span from L6511-025 to L6511-026 | 62_45507 | Blowout | Fall-In | 2.7647 | 12.1 | 16.48 | 138 | 2024NSP24 | 2024-09-06 | 92.3729 | -62.5914 | 45.6181 | Encroachment | 49.3776 | 66.6812
L6511 | Span from L6511-112 to L6511-113 | 31_1004 | Blowout | Fall-In | 2.765 | 10.8 | 13.05 | 138 | 2024NSP24 | 2024-09-06 | 72.1655 | -62.3865 | 45.5989 | Encroachment | 32.0042 | 39.0892
L6511 | Span from L6511-031 to L6511-032 | 53_6185 | Blowout | Fall-In | 2.7669 | 7.63 | 11.3 | 138 | 2024NSP24 | 2024-09-06 | 73.8194 | -62.5761 | 45.6144 | Encroachment | 36.576 | 45.5689
L6511 | Span from L6511-117 to L6511-118 | 31_3503 | Blowout | Fall-In | 2.7676 | 1.13 | 3.06 | 138 | 2024NSP24 | 2024-09-06 | 94.527 | -62.375 | 45.6036 | Encroachment | 17.3736 | 8.7793
L6511 | Span from L6511-023 to L6511-024 | 29_12895 | Blowout | Fall-In | 2.7726 | 3.37 | 5.6 | 138 | 2024NSP24 | 2024-09-06 | 91.2233 | -62.5965 | 45.6187 | Encroachment | 42.0626 | 39.0895
L6511 | Span from L6511-106 to L6511-107 | 32_22663 | Blowout | Fall-In | 2.7754 | 3.14 | 11.87 | 138 | 2024NSP24 | 2024-09-06 | 70.8066 | -62.3997 | 45.5914 | Encroachment | 22.86 | 15.2593
L6511 | Span from L6511-136 to L6511-137 | 31_14906 | Blowout | Fall-In | 2.7771 | 4.22 | 11.71 | 138 | 2024NSP24 | 2024-09-06 | 98.0208 | -62.3284 | 45.6181 | Encroachment | 21.0312 | 11.9148
L6511 | Span from L6511-118 to L6511-119 | 31_4424 | Blowout | Fall-In | 2.7773 | 2.62 | 4.16 | 138 | 2024NSP24 | 2024-09-06 | 90.2695 | -62.3709 | 45.6052 | Encroachment | 21.0312 | 15.2593
L6511 | Span from L6511-023 to L6511-024 | 29_13080 | Blowout | Fall-In | 2.781 | 8.89 | 13.49 | 138 | 2024NSP24 | 2024-09-06 | 90.8799 | -62.5967 | 45.6185 | Encroachment | 30.1752 | 31.9819
L6511 | Span from L6511-121 to L6511-122 | 31_6644 | Blowout | Fall-In | 2.7824 | 4.1 | 8.07 | 138 | 2024NSP24 | 2024-09-06 | 92.2273 | -62.3644 | 45.6083 | Encroachment | 20.1168 | 12.5419
L6511 | Span from L6511-104 to L6511-105 | 32_21283 | Blowout | Fall-In | 2.7859 | 5.72 | 9.4 | 138 | 2024NSP24 | 2024-09-06 | 70.0585 | -62.4026 | 45.5898 | Encroachment | 21.0312 | 10.6606
L6511 | Span from L6511-035 to L6511-036 | 53_8842 | Blowout | Fall-In | 2.7866 | 6.38 | 12.11 | 138 | 2024NSP24 | 2024-09-06 | 64.4998 | -62.567 | 45.6131 | Encroachment | 26.5176 | 15.0503
L6511 | Span from L6511-006 to L6511-007 | 29_2279 | Blowout | Fall-In | 2.7867 | 15.39 | 20.52 | 138 | 2024NSP24 | 2024-09-06 | 12.7387 | -62.6358 | 45.625 | Encroachment | 47.5488 | 58.5289
L6511 | Span from L6511-118 to L6511-119 | 31_3041 | Blowout | Fall-In | 2.7898 | 4.89 | 10.96 | 138 | 2024NSP24 | 2024-09-06 | 100.9974 | -62.3732 | 45.6043 | Encroachment | 14.6306 | 11.288
L6511 | Span from L6511-122 to L6511-123 | 31_6466 | Blowout | Fall-In | 2.7902 | 8.33 | 11.39 | 138 | 2024NSP24 | 2024-09-06 | 98.6443 | -62.3632 | 45.6086 | Encroachment | 19.2024 | 13.7961
L6511 | Span from L6511-105 to L6511-106 | 32_21074 | Blowout | Fall-In | 2.7932 | 7.98 | 12.42 | 138 | 2024NSP24 | 2024-09-06 | 72.3899 | -62.4017 | 45.5903 | Encroachment | 32.004 | 34.2812
L6511 | Span from L6511-024 to L6511-025 | 62_45402 | Blowout | Fall-In | 2.7956 | 12.41 | 15.19 | 138 | 2024NSP24 | 2024-09-06 | 94.843 | -62.5932 | 45.6184 | Encroachment | 36.576 | 42.8515
L6511 | Span from L6511-119 to L6511-120 | 31_5395 | Blowout | Fall-In | 2.7979 | 2.5 | 4.4 | 138 | 2024NSP24 | 2024-09-06 | 89.0604 | -62.3682 | 45.6064 | Encroachment | 21.9456 | 18.6038
L6511 | Span from L6511-032 to L6511-033 | 38_28822 | Blowout | Fall-In | 2.8074 | 14.41 | 19.28 | 138 | 2024NSP24 | 2024-09-06 | 65.4969 | -62.5741 | 45.614 | Encroachment | 52.1208 | 89.8837
L6511 | Span from L6511-117 to L6511-118 | 31_3573 | Blowout | Fall-In | 2.8077 | 1.63 | 2.96 | 138 | 2024NSP24 | 2024-09-06 | 94.4744 | -62.3752 | 45.6035 | Encroachment | 15.545 | 10.2428
L6511 | Span from L6511-025 to L6511-026 | 38_22367 | Blowout | Fall-In | 2.8099 | 9.67 | 13.51 | 138 | 2024NSP24 | 2024-09-06 | 92.4998 | -62.5899 | 45.6174 | Encroachment | 37.4906 | 46.1966
L6511 | Span from L6511-120 to L6511-121 | 31_6226 | Blowout | Fall-In | 2.8145 | 4.18 | 6.19 | 138 | 2024NSP24 | 2024-09-06 | 90.7239 | -62.3671 | 45.6069 | Encroachment | 26.5176 | 27.8012
L6511 | Span from L6511-105 to L6511-106 | 32_21611 | Blowout | Fall-In | 2.8154 | 8.24 | 12.62 | 138 | 2024NSP24 | 2024-09-06 | 70.4091 | -62.4007 | 45.5908 | Encroachment | 29.2608 | 33.4451
L6511 | Span from L6511-037 to L6511-038 | 53_10046 | Blowout | Fall-In | 2.8169 | 7.98 | 11.4 | 138 | 2024NSP24 | 2024-09-06 | 62.3608 | -62.5607 | 45.6122 | Encroachment | 28.3464 | 31.3548
L6511 | Span from L6511-123 to L6511-124 | 31_8395 | Blowout | Fall-In | 2.8196 | 9.7 | 13.93 | 138 | 2024NSP24 | 2024-09-06 | 93.1107 | -62.3596 | 45.6096 | Encroachment | 38.4048 | 47.2412
L6511 | Span from L6511-024 to L6511-025 | 29_13625 | Blowout | Fall-In | 2.8215 | 13.82 | 18.67 | 138 | 2024NSP24 | 2024-09-06 | 97.364 | -62.5928 | 45.6179 | Encroachment | 31.0896 | 41.5973
L6511 | Span from L6511-118 to L6511-119 | 31_4084 | Blowout | Fall-In | 2.8239 | 12.2 | 22.64 | 138 | 2024NSP24 | 2024-09-06 | 93.1114 | -62.3706 | 45.6057 | Encroachment | 38.405 | 40.9707
L6511 | Span from L6511-120 to L6511-121 | 31_5895 | Blowout | Fall-In | 2.8239 | 13.42 | 17.45 | 138 | 2024NSP24 | 2024-09-06 | 90.3509 | -62.3666 | 45.6075 | Encroachment | 58.5216 | 98.663
L6511 | Span from L6511-107 to L6511-108 | 32_23180 | Blowout | Fall-In | 2.8254 | 7.62 | 11.6 | 138 | 2024NSP24 | 2024-09-06 | 75.2573 | -62.3972 | 45.5927 | Encroachment | 42.0626 | 49.5407
L6511 | Span from L6511-027 to L6511-028 | 53_1805 | Blowout | Fall-In | 2.826 | 8.38 | 15.55 | 138 | 2024NSP24 | 2024-09-06 | 96.0603 | -62.5874 | 45.617 | Encroachment | 28.3464 | 17.7677
L6511 | Span from L6511-120 to L6511-121 | 31_6211 | Blowout | Fall-In | 2.8302 | 2.39 | 5.22 | 138 | 2024NSP24 | 2024-09-06 | 90.7708 | -62.3671 | 45.6069 | Encroachment | 22.86 | 15.0503
L6511 | Span from L6511-126 to L6511-127 | 31_9951 | Blowout | Fall-In | 2.8325 | 5.09 | 9.77 | 138 | 2024NSP24 | 2024-09-06 | 98.7223 | -62.3517 | 45.611 | Encroachment | 20.1168 | 13.169
L6511 | Span from L6511-031 to L6511-032 | 53_6207 | Blowout | Fall-In | 2.8328 | 16.68 | 20.26 | 138 | 2024NSP24 | 2024-09-06 | 76.8305 | -62.5757 | 45.6142 | Encroachment | 41.148 | 58.5289
L6511 | Span from L6511-136 to L6511-137 | 31_14914 | Blowout | Fall-In | 2.8344 | 8.77 | 13.13 | 138 | 2024NSP24 | 2024-09-06 | 98.1173 | -62.3283 | 45.6181 | Encroachment | 39.3192 | 44.9418
L6511 | Span from L6511-136 to L6511-137 | 31_15008 | Blowout | Fall-In | 2.8355 | 10.39 | 16.12 | 138 | 2024NSP24 | 2024-09-06 | 98.3354 | -62.3287 | 45.6179 | Encroachment | 54.8642 | 56.6478
L6511 | Span from L6511-122 to L6511-123 | 31_7579 | Blowout | Fall-In | 2.8429 | 10.78 | 13.57 | 138 | 2024NSP24 | 2024-09-06 | 96.06 | -62.3629 | 45.609 | Encroachment | 35.6618 | 45.3607
L6511 | Span from L6511-114 to L6511-115 | 31_2065 | Blowout | Fall-In | 2.8445 | 13.86 | 17 | 138 | 2024NSP24 | 2024-09-06 | 97.7752 | -62.3798 | 45.6017 | Encroachment | 37.4904 | 54.3483
L6511 | Span from L6511-104 to L6511-105 | 32_21350 | Blowout | Fall-In | 2.8451 | 9.06 | 14.45 | 138 | 2024NSP24 | 2024-09-06 | 70.678 | -62.4036 | 45.5897 | Encroachment | 37.4904 | 45.778
L6511 | Span from L6511-122 to L6511-123 | 31_7637 | Blowout | Fall-In | 2.8462 | 8.12 | 10.74 | 138 | 2024NSP24 | 2024-09-06 | 96.9269 | -62.3631 | 45.6089 | Encroachment | 27.432 | 30.3096
L6511 | Span from L6511-117 to L6511-118 | 31_3879 | Blowout | Fall-In | 2.8485 | 10.07 | 13.61 | 138 | 2024NSP24 | 2024-09-06 | 98.4813 | -62.3759 | 45.6028 | Encroachment | 40.2338 | 43.6883
L6511 | Span from L6511-102 to L6511-103 | 63_1616 | Blowout | Fall-In | 2.852 | 14.34 | 17.32 | 138 | 2024NSP24 | 2024-09-06 | 69.2931 | -62.408 | 45.5881 | Encroachment | 45.7202 | 59.7839
L6511 | Span from L6511-041 to L6511-042 | 53_13990 | Blowout | Fall-In | 2.8528 | 6.32 | 8.01 | 138 | 2024NSP24 | 2024-09-06 | 58.3296 | -62.5519 | 45.611 | Encroachment | 41.148 | 40.5522
L6511 | Span from L6511-105 to L6511-106 | 32_21848 | Blowout | Fall-In | 2.8532 | 10.36 | 19.71 | 138 | 2024NSP24 | 2024-09-06 | 71.6864 | -62.4015 | 45.5903 | Encroachment | 49.3776 | 60.4102
L6511 | Span from L6511-136 to L6511-137 | 31_14886 | Blowout | Fall-In | 2.8559 | 4.34 | 13.22 | 138 | 2024NSP24 | 2024-09-06 | 97.9722 | -62.3288 | 45.6181 | Encroachment | 28.3466 | 26.7565
L6511 | Span from L6511-118 to L6511-119 | 31_4912 | Blowout | Fall-In | 2.8588 | 7.71 | 14.63 | 138 | 2024NSP24 | 2024-09-06 | 97.5582 | -62.3727 | 45.6042 | Encroachment | 30.1752 | 29.6825
L6511 | Span from L6511-137 to L6511-138 | 31_14699 | Blowout | Fall-In | 2.8599 | 13.76 | 17.06 | 138 | 2024NSP24 | 2024-09-06 | 97.0532 | -62.3281 | 45.6186 | Encroachment | 37.4904 | 45.778
L6511 | Span from L6511-105 to L6511-106 | 32_21104 | Blowout | Fall-In | 2.8653 | 9.37 | 15.33 | 138 | 2024NSP24 | 2024-09-06 | 73.0714 | -62.4018 | 45.5902 | Encroachment | 36.576 | 44.9418
L6511 | Span from L6511-006 to L6511-007 | 29_2258 | Blowout | Fall-In | 2.8673 | 11.44 | 14.85 | 138 | 2024NSP24 | 2024-09-06 | 13.9791 | -62.6368 | 45.625 | Encroachment | 36.576 | 48.4954
L6511 | Span from L6511-021 to L6511-022 | 29_10917 | Blowout | Fall-In | 2.8685 | 3.43 | 4.55 | 138 | 2024NSP24 | 2024-09-06 | 88.4797 | -62.6022 | 45.6196 | Encroachment | 24.689 | 21.3216
L6511 | Span from L6511-021 to L6511-022 | 29_10918 | Blowout | Fall-In | 2.8688 | 3.45 | 4.91 | 138 | 2024NSP24 | 2024-09-06 | 88.412 | -62.6022 | 45.6196 | Encroachment | 25.6034 | 22.1579
L6511 | Span from L6511-031 to L6511-032 | 53_5982 | Blowout | Fall-In | 2.8772 | 9.17 | 11.69 | 138 | 2024NSP24 | 2024-09-06 | 72.754 | -62.5778 | 45.6146 | Encroachment | 27.4322 | 29.474
L6511 | Span from L6511-021 to L6511-022 | 29_10868 | Blowout | Fall-In | 2.8778 | 2.69 | 3.87 | 138 | 2024NSP24 | 2024-09-06 | 88.4249 | -62.6022 | 45.6197 | Encroachment | 24.6888 | 18.8129
L6511 | Span from L6511-117 to L6511-118 | 31_3529 | Blowout | Fall-In | 2.8811 | 2.98 | 2.98 | 138 | 2024NSP24 | 2024-09-06 | 94.4593 | -62.3752 | 45.6035 | Encroachment | 1.8288 | 0.20903
L6511 | Span from L6511-119 to L6511-120 | 31_5419 | Blowout | Fall-In | 2.8905 | 9.69 | 14.11 | 138 | 2024NSP24 | 2024-09-06 | 89.7473 | -62.3679 | 45.6064 | Encroachment | 34.7474 | 35.3272
L6511 | Span from L6511-035 to L6511-036 | 38_31133 | Blowout | Fall-In | 2.8914 | 12.34 | 16.82 | 138 | 2024NSP24 | 2024-09-06 | 66.3496 | -62.5653 | 45.6128 | Encroachment | 33.8328 | 41.8064
L6511 | Span from L6511-021 to L6511-022 | 29_10826 | Blowout | Fall-In | 2.8938 | 3.09 | 3.97 | 138 | 2024NSP24 | 2024-09-06 | 88.2981 | -62.6023 | 45.6197 | Encroachment | 18.288 | 13.169
L6511 | Span from L6511-021 to L6511-022 | 29_10903 | Blowout | Fall-In | 2.8938 | 2.85 | 4.34 | 138 | 2024NSP24 | 2024-09-06 | 88.3529 | -62.6023 | 45.6196 | Encroachment | 19.2024 | 15.2593
L6511 | Span from L6511-125 to L6511-126 | 31_8741 | Blowout | Fall-In | 2.8996 | 8.18 | 13.94 | 138 | 2024NSP24 | 2024-09-06 | 104.544 | -62.3559 | 45.6106 | Encroachment | 52.121 | 60.6197
L6511 | Span from L6511-149 to L6511-150 | 31_25410 | Blowout | Fall-In | 2.9011 | 11.62 | 16.19 | 138 | 2024NSP24 | 2024-09-06 | 65.8076 | -62.3004 | 45.6294 | Encroachment | 34.7474 | 44.7334
L6511 | Span from L6511-027 to L6511-028 | 53_1831 | Blowout | Fall-In | 2.9048 | 6 | 15.04 | 138 | 2024NSP24 | 2024-09-06 | 95.0698 | -62.5873 | 45.6169 | Encroachment | 32.0042 | 33.8635
L6511 | Span from L6511-119 to L6511-120 | 31_5714 | Blowout | Fall-In | 2.9061 | 10.62 | 14.45 | 138 | 2024NSP24 | 2024-09-06 | 92.9305 | -62.3693 | 45.6057 | Encroachment | 32.9186 | 43.479
L6511 | Span from L6511-118 to L6511-119 | 31_4512 | Blowout | Fall-In | 2.9104 | 2.23 | 3.83 | 138 | 2024NSP24 | 2024-09-06 | 89.3617 | -62.3712 | 45.6051 | Encroachment | 21.0314 | 15.8868
L6511 | Span from L6511-116 to L6511-117 | 31_2942 | Blowout | Fall-In | 2.9112 | 8.77 | 12.63 | 138 | 2024NSP24 | 2024-09-06 | 100.6608 | -62.3771 | 45.6024 | Encroachment | 40.2342 | 42.6436
L6511 | Span from L6511-106 to L6511-107 | 32_22253 | Blowout | Fall-In | 2.9138 | 11.86 | 17.37 | 138 | 2024NSP24 | 2024-09-06 | 70.4049 | -62.3991 | 45.5921 | Encroachment | 48.4636 | 62.0828
L6511 | Span from L6511-031 to L6511-032 | 53_6032 | Blowout | Fall-In | 2.914 | 7.5 | 11.65 | 138 | 2024NSP24 | 2024-09-06 | 71.8298 | -62.5766 | 45.6144 | Encroachment | 28.3464 | 30.1006
L6511 | Span from L6511-117 to L6511-118 | 31_3317 | Blowout | Fall-In | 2.915 | 8.46 | 11.4 | 138 | 2024NSP24 | 2024-09-06 | 96.0702 | -62.3746 | 45.6039 | Encroachment | 28.3464 | 30.5186
L6511 | Span from L6511-106 to L6511-107 | 32_22632 | Blowout | Fall-In | 2.9178 | 12.87 | 14.79 | 138 | 2024NSP24 | 2024-09-06 | 69.8305 | -62.3993 | 45.5915 | Encroachment | 41.148 | 54.5573
L6511 | Span from L6511-119 to L6511-120 | 31_5411 | Blowout | Fall-In | 2.9273 | 2.46 | 4.25 | 138 | 2024NSP24 | 2024-09-06 | 89.1557 | -62.3682 | 45.6064 | Encroachment | 21.0314 | 15.6778
L6511 | Span from L6511-023 to L6511-024 | 29_12874 | Blowout | Fall-In | 2.9295 | 4.35 | 5.59 | 138 | 2024NSP24 | 2024-09-06 | 91.5317 | -62.5964 | 45.6187 | Encroachment | 27.4322 | 26.5473
L6511 | Span from L6511-108 to L6511-109 | 32_23837 | Blowout | Fall-In | 2.9298 | 3.29 | 9.96 | 138 | 2024NSP24 | 2024-09-06 | 73.031 | -62.3954 | 45.5936 | Encroachment | 20.1168 | 12.5419
L6511 | Span from L6511-105 to L6511-106 | 32_21000 | Blowout | Fall-In | 2.931 | 8.13 | 13.26 | 138 | 2024NSP24 | 2024-09-06 | 73.5684 | -62.4021 | 45.5904 | Encroachment | 31.0896 | 35.7444
L6511 | Span from L6511-104 to L6511-105 | 32_21306 | Blowout | Fall-In | 2.9317 | 7.64 | 10.8 | 138 | 2024NSP24 | 2024-09-06 | 70.0132 | -62.4026 | 45.5898 | Encroachment | 33.8328 | 37.6257
L6511 | Span from L6511-117 to L6511-118 | 31_2749 | Blowout | Fall-In | 2.9323 | 12.89 | 17.34 | 138 | 2024NSP24 | 2024-09-06 | 99.5441 | -62.3763 | 45.6031 | Encroachment | 53.0352 | 72.116
L6511 | Span from L6511-118 to L6511-119 | 31_4489 | Blowout | Fall-In | 2.9346 | 3.65 | 6.1 | 138 | 2024NSP24 | 2024-09-06 | 90.2107 | -62.3709 | 45.6051 | Encroachment | 20.1168 | 18.8129
L6511 | Span from L6511-107 to L6511-108 | 32_23071 | Blowout | Fall-In | 2.9391 | 4.69 | 7.96 | 138 | 2024NSP24 | 2024-09-06 | 76.0219 | -62.397 | 45.5929 | Encroachment | 21.0312 | 15.4684
L6511 | Span from L6511-031 to L6511-032 | 53_6197 | Blowout | Fall-In | 2.9396 | 9.4 | 12.03 | 138 | 2024NSP24 | 2024-09-06 | 74.2159 | -62.5761 | 45.6143 | Encroachment | 35.6616 | 46.8231
L6511 | Span from L6511-036 to L6511-037 | 38_31712 | Blowout | Fall-In | 2.9396 | 9.88 | 15.54 | 138 | 2024NSP24 | 2024-09-06 | 56.4321 | -62.5631 | 45.6124 | Encroachment | 39.3192 | 41.8064
L6511 | Span from L6511-021 to L6511-022 | 29_10825 | Blowout | Fall-In | 2.9415 | 2.4 | 3.74 | 138 | 2024NSP24 | 2024-09-06 | 88.3323 | -62.6023 | 45.6197 | Encroachment | 20.1168 | 16.0955
L6511 | Span from L6511-028 to L6511-029 | 53_3524 | Blowout | Fall-In | 2.9456 | 3.97 | 14.1 | 138 | 2024NSP24 | 2024-09-06 | 88.4581 | -62.5838 | 45.6161 | Encroachment | 25.6032 | 24.4567
L6511 | Span from L6511-105 to L6511-106 | 32_21756 | Blowout | Fall-In | 2.9457 | 6.36 | 14.18 | 138 | 2024NSP24 | 2024-09-06 | 70.1741 | -62.4012 | 45.5905 | Encroachment | 26.5176 | 24.8748
L6511 | Span from L6511-105 to L6511-106 | 32_21561 | Blowout | Fall-In | 2.9501 | 4.61 | 7.75 | 138 | 2024NSP24 | 2024-09-06 | 70.3335 | -62.4009 | 45.5909 | Encroachment | 22.86 | 16.5135
L6511 | Span from L6511-102 to L6511-103 | 63_1620 | Blowout | Fall-In | 2.9525 | 8.39 | 13.07 | 138 | 2024NSP24 | 2024-09-06 | 69.4757 | -62.408 | 45.5881 | Encroachment | 30.1754 | 24.2481
L6511 | Span from L6511-108 to L6511-109 | 32_23914 | Blowout | Fall-In | 2.953 | 4.55 | 7.76 | 138 | 2024NSP24 | 2024-09-06 | 73.1937 | -62.3956 | 45.5936 | Encroachment | 27.432 | 26.7561
L6511 | Span from L6511-137 to L6511-138 | 31_15613 | Blowout | Fall-In | 2.9553 | 9.36 | 15.27 | 138 | 2024NSP24 | 2024-09-06 | 97.1784 | -62.3266 | 45.6187 | Encroachment | 54.8642 | 66.264
L6511 | Span from L6511-107 to L6511-108 | 32_23033 | Blowout | Fall-In | 2.9575 | 2.49 | 4.25 | 138 | 2024NSP24 | 2024-09-06 | 76.0903 | -62.397 | 45.5929 | Encroachment | 22.86 | 17.1406
L6511 | Span from L6511-117 to L6511-118 | 31_3335 | Blowout | Fall-In | 2.9586 | 9.83 | 12.2 | 138 | 2024NSP24 | 2024-09-06 | 95.6676 | -62.3747 | 45.6038 | Encroachment | 31.0896 | 38.2528
L6511 | Span from L6511-116 to L6511-117 | 31_2810 | Blowout | Fall-In | 2.9604 | 10.05 | 13.55 | 138 | 2024NSP24 | 2024-09-06 | 102.2891 | -62.3767 | 45.6028 | Encroachment | 33.833 | 36.5813
L6511 | Span from L6511-036 to L6511-037 | 53_9064 | Blowout | Fall-In | 2.9609 | 13.48 | 16.97 | 138 | 2024NSP24 | 2024-09-06 | 64.9445 | -62.5649 | 45.6127 | Encroachment | 37.4908 | 51.8413
L6511 | Span from L6511-062 to L6511-063 | 53_33281 | Blowout | Fall-In | 2.9613 | 3.14 | 5.18 | 138 | 2024NSP24 | 2024-09-06 | 15.7229 | -62.5037 | 45.5925 | Encroachment | 15.5448 | 9.4064
L6511 | Span from L6511-033 to L6511-034 | 38_29659 | Blowout | Fall-In | 2.9625 | 15.17 | 17.38 | 138 | 2024NSP24 | 2024-09-06 | 64.8004 | -62.5709 | 45.6135 | Encroachment | 45.72 | 59.365
L6511 | Span from L6511-028 to L6511-029 | 53_2699 | Blowout | Fall-In | 2.9632 | 7.6 | 13.67 | 138 | 2024NSP24 | 2024-09-06 | 87.6129 | -62.5843 | 45.6162 | Encroachment | 45.72 | 54.3483
L6511 | Span from L6511-118 to L6511-119 | 31_3039 | Blowout | Fall-In | 2.965 | 10.33 | 14.54 | 138 | 2024NSP24 | 2024-09-06 | 101.2037 | -62.3733 | 45.6044 | Encroachment | 51.2064 | 58.1109
L6511 | Span from L6511-062 to L6511-063 | 53_33262 | Blowout | Fall-In | 2.9696 | 3.84 | 5.01 | 138 | 2024NSP24 | 2024-09-06 | 16.0184 | -62.5037 | 45.5926 | Encroachment | 31.0896 | 27.5922
L6511 | Span from L6511-136 to L6511-137 | 31_14993 | Blowout | Fall-In | 2.9716 | 12.4 | 17.06 | 138 | 2024NSP24 | 2024-09-06 | 97.993 | -62.3284 | 45.618 | Encroachment | 51.2064 | 72.534
L6511 | Span from L6511-022 to L6511-023 | 29_12442 | Blowout | Fall-In | 2.9728 | 6.65 | 16.32 | 138 | 2024NSP24 | 2024-09-06 | 92.508 | -62.5983 | 45.6188 | Encroachment | 20.1168 | 14.8413
L6511 | Span from L6511-116 to L6511-117 | 31_2927 | Blowout | Fall-In | 2.9741 | 17.43 | 20.39 | 138 | 2024NSP24 | 2024-09-06 | 101.4811 | -62.3766 | 45.6025 | Encroachment | 47.5488 | 78.3869
L6511 | Span from L6511-043 to L6511-044 | 53_15449 | Blowout | Fall-In | 2.9745 | 6.94 | 11.74 | 138 | 2024NSP24 | 2024-09-06 | 59.7241 | -62.5479 | 45.6103 | Encroachment | 26.5176 | 22.9935
L6511 | Span from L6511-117 to L6511-118 | 31_3501 | Blowout | Fall-In | 2.9753 | 10.76 | 12.86 | 138 | 2024NSP24 | 2024-09-06 | 96.8895 | -62.3742 | 45.6036 | Encroachment | 33.8328 | 39.7161
L6511 | Span from L6511-106 to L6511-107 | 32_22142 | Blowout | Fall-In | 2.977 | 9.86 | 15.26 | 138 | 2024NSP24 | 2024-09-06 | 72.0586 | -62.3988 | 45.5922 | Encroachment | 32.004 | 31.3548
L6511 | Span from L6511-122 to L6511-123 | 31_7617 | Blowout | Fall-In | 2.9779 | 7.11 | 11.91 | 138 | 2024NSP24 | 2024-09-06 | 96.5863 | -62.363 | 45.6089 | Encroachment | 25.6032 | 15.8864
L6511 | Span from L6511-041 to L6511-042 | 53_14570 | Blowout | Fall-In | 2.9801 | 3.92 | 5.21 | 138 | 2024NSP24 | 2024-09-06 | 57.4315 | -62.551 | 45.6109 | Encroachment | 30.1754 | 25.5022
L6511 | Span from L6511-117 to L6511-118 | 31_3836 | Blowout | Fall-In | 2.9818 | 6.12 | 8.89 | 138 | 2024NSP24 | 2024-09-06 | 96.2148 | -62.3756 | 45.603 | Encroachment | 39.3192 | 43.2696
L6511 | Span from L6511-117 to L6511-118 | 31_3630 | Blowout | Fall-In | 2.9832 | 1.21 | 3.16 | 138 | 2024NSP24 | 2024-09-06 | 94.6011 | -62.375 | 45.6034 | Encroachment | 11.8872 | 4.8077
L6511 | Span from L6511-107 to L6511-108 | 32_22904 | Blowout | Fall-In | 2.9837 | 9.52 | 13.88 | 138 | 2024NSP24 | 2024-09-06 | 76.2128 | -62.3972 | 45.5931 | Encroachment | 32.9184 | 43.0606
L6511 | Span from L6511-105 to L6511-106 | 32_21618 | Blowout | Fall-In | 2.9852 | 6.69 | 9.61 | 138 | 2024NSP24 | 2024-09-06 | 70.2372 | -62.4014 | 45.5908 | Encroachment | 29.2608 | 25.2929
L6511 | Span from L6511-022 to L6511-023 | 29_12266 | Blowout | Fall-In | 2.992 | 6.69 | 9.33 | 138 | 2024NSP24 | 2024-09-06 | 87.6051 | -62.5991 | 45.6189 | Encroachment | 35.6616 | 44.5238
L6511 | Span from L6511-062 to L6511-063 | 53_33314 | Blowout | Fall-In | 2.9934 | 3.81 | 4.76 | 138 | 2024NSP24 | 2024-09-06 | 14.4294 | -62.5034 | 45.5924 | Encroachment | 25.6032 | 24.4567
L6511 | Span from L6511-119 to L6511-120 | 31_5392 | Blowout | Fall-In | 2.9978 | 14.59 | 19.68 | 138 | 2024NSP24 | 2024-09-06 | 88.8973 | -62.369 | 45.6064 | Encroachment | 36.576 | 48.9135
L6511 | Span from L6511-033 to L6511-034 | 53_7626 | Blowout | Fall-In | 2.9997 | 9.89 | 14.53 | 138 | 2024NSP24 | 2024-09-06 | 66.0263 | -62.5703 | 45.6135 | Encroachment | 41.148 | 52.467
L6511 | Span from L6511-122 to L6511-123 | 31_6347 | Blowout | Fall-In | 3.0008 | 10.87 | 19.4 | 138 | 2024NSP24 | 2024-09-06 | 98.3003 | -62.3634 | 45.6089 | Encroachment | 25.6032 | 17.3496
L6511 | Span from L6511-116 to L6511-117 | 31_2877 | Blowout | Fall-In | 3.0059 | 9.68 | 14.69 | 138 | 2024NSP24 | 2024-09-06 | 102.1222 | -62.3765 | 45.6026 | Encroachment | 49.3784 | 64.8002
L6511 | Span from L6511-105 to L6511-106 | 32_21614 | Blowout | Fall-In | 3.0103 | 2.29 | 8.26 | 138 | 2024NSP24 | 2024-09-06 | 70.2235 | -62.4014 | 45.5908 | Encroachment | 10.9728 | 3.5535
L6511 | Span from L6511-118 to L6511-119 | 31_3044 | Blowout | Fall-In | 3.0107 | 4.52 | 11.28 | 138 | 2024NSP24 | 2024-09-06 | 101.022 | -62.3733 | 45.6043 | Encroachment | 22.86 | 12.5419
L6511 | Span from L6511-023 to L6511-024 | 29_12758 | Blowout | Fall-In | 3.0107 | 4.33 | 5.96 | 138 | 2024NSP24 | 2024-09-06 | 90.3967 | -62.597 | 45.6188 | Encroachment | 32.9184 | 29.4735
L6511 | Span from L6511-031 to L6511-032 | 53_6194 | Blowout | Fall-In | 3.0112 | 8.8 | 12.1 | 138 | 2024NSP24 | 2024-09-06 | 75.9816 | -62.5758 | 45.6143 | Encroachment | 37.4908 | 40.7618
L6511 | Span from L6511-032 to L6511-033 | 53_6844 | Blowout | Fall-In | 3.0115 | 5.89 | 11.98 | 138 | 2024NSP24 | 2024-09-06 | 65.3638 | -62.5729 | 45.6139 | Encroachment | 26.5176 | 16.0955
L6511 | Span from L6511-121 to L6511-122 | 31_6666 | Blowout | Fall-In | 3.012 | 2.23 | 4.29 | 138 | 2024NSP24 | 2024-09-06 | 94.3806 | -62.364 | 45.6083 | Encroachment | 29.2608 | 17.9767
L6511 | Span from L6511-019 to L6511-020 | 29_9145 | Blowout | Fall-In | 3.0122 | 2.27 | 4.85 | 138 | 2024NSP24 | 2024-09-06 | 81.7928 | -62.6062 | 45.6203 | Encroachment | 22.86 | 20.0671
L6511 | Span from L6511-106 to L6511-107 | 32_22606 | Blowout | Fall-In | 3.0125 | 5.49 | 12.99 | 138 | 2024NSP24 | 2024-09-06 | 69.8329 | -62.3994 | 45.5916 | Encroachment | 27.432 | 17.9767
L6511 | Span from L6511-112 to L6511-113 | 31_948 | Blowout | Fall-In | 3.0137 | 2.67 | 6.63 | 138 | 2024NSP24 | 2024-09-06 | 75.5557 | -62.3861 | 45.5989 | Encroachment | 21.9456 | 15.2593
L6511 | Span from L6511-022 to L6511-023 | 29_11623 | Blowout | Fall-In | 3.017 | 5.87 | 8.58 | 138 | 2024NSP24 | 2024-09-06 | 86.3607 | -62.6001 | 45.6194 | Encroachment | 32.9186 | 27.8018
L6511 | Span from L6511-110 to L6511-111 | 32_24960 | Blowout | Fall-In | 3.0175 | 2.64 | 6.27 | 138 | 2024NSP24 | 2024-09-06 | 75.8546 | -62.3906 | 45.5963 | Encroachment | 24.6888 | 17.1406
L6511 | Span from L6511-137 to L6511-138 | 31_15606 | Blowout | Fall-In | 3.0182 | 9.38 | 15.16 | 138 | 2024NSP24 | 2024-09-06 | 97.4031 | -62.3265 | 45.6187 | Encroachment | 39.3194 | 36.9992
L6511 | Span from L6511-019 to L6511-020 | 29_9186 | Blowout | Fall-In | 3.0209 | 4.17 | 5.95 | 138 | 2024NSP24 | 2024-09-06 | 82.3976 | -62.606 | 45.6203 | Encroachment | 29.2608 | 30.9367
L6511 | Span from L6511-118 to L6511-119 | 31_3163 | Blowout | Fall-In | 3.0229 | 9.9 | 12.13 | 138 | 2024NSP24 | 2024-09-06 | 103.2068 | -62.3732 | 45.6041 | Encroachment | 36.5762 | 45.1511
L6511 | Span from L6511-118 to L6511-119 | 31_4468 | Blowout | Fall-In | 3.0246 | 2.57 | 3.93 | 138 | 2024NSP24 | 2024-09-06 | 90.0565 | -62.371 | 45.6051 | Encroachment | 18.288 | 12.7509
L6511 | Span from L6511-136 to L6511-137 | 31_14898 | Blowout | Fall-In | 3.0262 | 4.94 | 10.59 | 138 | 2024NSP24 | 2024-09-06 | 98.1044 | -62.3283 | 45.6181 | Encroachment | 20.1168 | 8.5703
L6511 | Span from L6511-117 to L6511-118 | 31_3721 | Blowout | Fall-In | 3.0279 | 2.15 | 3.5 | 138 | 2024NSP24 | 2024-09-06 | 94.8212 | -62.3752 | 45.6032 | Encroachment | 11.8872 | 5.6439
L6511 | Span from L6511-106 to L6511-107 | 32_22495 | Blowout | Fall-In | 3.0283 | 9.83 | 17.08 | 138 | 2024NSP24 | 2024-09-06 | 69.6499 | -62.3996 | 45.5918 | Encroachment | 53.0354 | 63.128
L6511 | Span from L6511-023 to L6511-024 | 29_12765 | Blowout | Fall-In | 3.0314 | 4.21 | 5.98 | 138 | 2024NSP24 | 2024-09-06 | 90.5995 | -62.5972 | 45.6188 | Encroachment | 30.1752 | 30.1006
L6511 | Span from L6511-022 to L6511-023 | 29_12258 | Blowout | Fall-In | 3.0316 | 3.12 | 8.84 | 138 | 2024NSP24 | 2024-09-06 | 88.3566 | -62.599 | 45.6189 | Encroachment | 22.86 | 15.2593
L6511 | Span from L6511-031 to L6511-032 | 53_6030 | Blowout | Fall-In | 3.0332 | 5.32 | 8.24 | 138 | 2024NSP24 | 2024-09-06 | 72.3121 | -62.5765 | 45.6144 | Encroachment | 32.0044 | 30.31
L6511 | Span from L6511-025 to L6511-026 | 62_45723 | Blowout | Fall-In | 3.0344 | 10.16 | 12.22 | 138 | 2024NSP24 | 2024-09-06 | 91.5967 | -62.5912 | 45.618 | Encroachment | 40.234 | 42.8523
L6511 | Span from L6511-103 to L6511-104 | 32_19870 | Blowout | Fall-In | 3.0349 | 12.22 | 18.45 | 138 | 2024NSP24 | 2024-09-06 | 64.6949 | -62.4074 | 45.5881 | Encroachment | 25.6036 | 21.113
L6511 | Span from L6511-031 to L6511-032 | 53_6184 | Blowout | Fall-In | 3.0351 | 7.93 | 12.02 | 138 | 2024NSP24 | 2024-09-06 | 72.4919 | -62.5765 | 45.6144 | Encroachment | 32.0042 | 36.581
L6511 | Span from L6511-024 to L6511-025 | 29_13628 | Blowout | Fall-In | 3.0355 | 13.44 | 16.69 | 138 | 2024NSP24 | 2024-09-06 | 99.438 | -62.5925 | 45.6179 | Encroachment | 42.9768 | 50.1676
L6511 | Span from L6511-023 to L6511-024 | 29_13161 | Blowout | Fall-In | 3.0375 | 7.62 | 14.3 | 138 | 2024NSP24 | 2024-09-06 | 92.9778 | -62.5961 | 45.6184 | Encroachment | 22.86 | 16.9316
L6511 | Span from L6511-023 to L6511-024 | 29_12822 | Blowout | Fall-In | 3.0378 | 4.22 | 5.76 | 138 | 2024NSP24 | 2024-09-06 | 90.7243 | -62.5968 | 45.6188 | Encroachment | 29.2608 | 30.9367
L6511 | Span from L6511-036 to L6511-037 | 53_9047 | Blowout | Fall-In | 3.0385 | 9.17 | 14.11 | 138 | 2024NSP24 | 2024-09-06 | 66.8981 | -62.5651 | 45.6128 | Encroachment | 25.6032 | 24.2477
L6511 | Span from L6511-126 to L6511-127 | 31_9965 | Blowout | Fall-In | 3.0396 | 4.49 | 6.39 | 138 | 2024NSP24 | 2024-09-06 | 97.6195 | -62.3521 | 45.611 | Encroachment | 26.5176 | 21.5303
L6511 | Span from L6511-121 to L6511-122 | 31_6617 | Blowout | Fall-In | 3.0396 | 6.62 | 12.88 | 138 | 2024NSP24 | 2024-09-06 | 97.9876 | -62.3636 | 45.6083 | Encroachment | 52.121 | 63.3377
L6511 | Span from L6511-104 to L6511-105 | 32_20224 | Blowout | Fall-In | 3.0403 | 9.53 | 13.73 | 138 | 2024NSP24 | 2024-09-06 | 72.702 | -62.4039 | 45.5895 | Encroachment | 32.0042 | 34.9092
L6511 | Span from L6511-118 to L6511-119 | 31_4189 | Blowout | Fall-In | 3.0408 | 7.08 | 15.97 | 138 | 2024NSP24 | 2024-09-06 | 91.3927 | -62.3709 | 45.6055 | Encroachment | 27.4322 | 22.7846
L6511 | Span from L6511-102 to L6511-103 | 63_1149 | Blowout | Fall-In | 3.0434 | 3.94 | 5.11 | 138 | 2024NSP24 | 2024-09-06 | 70.9318 | -62.4085 | 45.588 | Encroachment | 26.5176 | 23.4116
L6511 | Span from L6511-025 to L6511-026 | 62_45526 | Blowout | Fall-In | 3.0449 | 8.79 | 12.1 | 138 | 2024NSP24 | 2024-09-06 | 92.6544 | -62.5914 | 45.618 | Encroachment | 37.4904 | 45.987
L6511 | Span from L6511-116 to L6511-117 | 31_2952 | Blowout | Fall-In | 3.0483 | 7.91 | 11.68 | 138 | 2024NSP24 | 2024-09-06 | 100.6755 | -62.3772 | 45.6024 | Encroachment | 38.4052 | 43.2699
L6511 | Span from L6511-023 to L6511-024 | 29_13030 | Blowout | Fall-In | 3.0494 | 3.29 | 6.51 | 138 | 2024NSP24 | 2024-09-06 | 92.4194 | -62.5962 | 45.6185 | Encroachment | 21.0312 | 11.7058
L6511 | Span from L6511-006 to L6511-007 | 29_2400 | Blowout | Fall-In | 3.0495 | 9.3 | 15.05 | 138 | 2024NSP24 | 2024-09-06 | 15.066 | -62.6352 | 45.6248 | Encroachment | 32.9184 | 45.778
L6511 | Span from L6511-122 to L6511-123 | 31_7246 | Blowout | Fall-In | 3.0525 | 8.98 | 12.63 | 138 | 2024NSP24 | 2024-09-06 | 97.1782 | -62.3617 | 45.6095 | Encroachment | 34.7474 | 35.1179
L6511 | Span from L6511-035 to L6511-036 | 53_8921 | Blowout | Fall-In | 3.0539 | 6.39 | 15.57 | 138 | 2024NSP24 | 2024-09-06 | 64.418 | -62.5657 | 45.6129 | Encroachment | 31.0896 | 28.4283
L6511 | Span from L6511-122 to L6511-123 | 31_7765 | Blowout | Fall-In | 3.0556 | 11.37 | 14.78 | 138 | 2024NSP24 | 2024-09-06 | 97.5611 | -62.3629 | 45.6086 | Encroachment | 38.405 | 39.0895
L6511 | Span from L6511-119 to L6511-120 | 31_5472 | Blowout | Fall-In | 3.0578 | 10.08 | 13.15 | 138 | 2024NSP24 | 2024-09-06 | 89.6408 | -62.3692 | 45.6063 | Encroachment | 35.6616 | 43.4786
L6511 | Span from L6511-117 to L6511-118 | 31_3455 | Blowout | Fall-In | 3.0583 | 2.44 | 4.85 | 138 | 2024NSP24 | 2024-09-06 | 95.8185 | -62.3745 | 45.6036 | Encroachment | 14.6304 | 8.7793
L6511 | Span from L6511-137 to L6511-138 | 31_15621 | Blowout | Fall-In | 3.0589 | 16.74 | 22.14 | 138 | 2024NSP24 | 2024-09-06 | 95.9957 | -62.3279 | 45.6187 | Encroachment | 58.5218 | 74.6251
L6511 | Span from L6511-063 to L6511-064 | 45_31164 | Blowout | Fall-In | 3.0592 | 15.19 | 19.14 | 138 | 2024NSP24 | 2024-09-06 | 16.1298 | -62.5026 | 45.5914 | Encroachment | 58.5216 | 77.7598
L6511 | Span from L6511-024 to L6511-025 | 29_13612 | Blowout | Fall-In | 3.0626 | 9.63 | 13.83 | 138 | 2024NSP24 | 2024-09-06 | 95.9938 | -62.593 | 45.6179 | Encroachment | 35.6616 | 39.7161
L6511 | Span from L6511-116 to L6511-117 | 31_2906 | Blowout | Fall-In | 3.0656 | 11.57 | 19.12 | 138 | 2024NSP24 | 2024-09-06 | 101.4927 | -62.3766 | 45.6026 | Encroachment | 32.9184 | 36.7896
L6511 | Span from L6511-023 to L6511-024 | 29_13023 | Blowout | Fall-In | 3.0658 | 11.26 | 16.71 | 138 | 2024NSP24 | 2024-09-06 | 90.7037 | -62.5974 | 45.6186 | Encroachment | 31.0896 | 27.3832
L6511 | Span from L6511-120 to L6511-121 | 31_5892 | Blowout | Fall-In | 3.0676 | 6.32 | 11.97 | 138 | 2024NSP24 | 2024-09-06 | 90.6226 | -62.3664 | 45.6074 | Encroachment | 16.4592 | 10.6606
L6511 | Span from L6511-023 to L6511-024 | 29_13210 | Blowout | Fall-In | 3.0699 | 14.6 | 16.59 | 138 | 2024NSP24 | 2024-09-06 | 94.7329 | -62.5959 | 45.6183 | Encroachment | 42.0624 | 54.1392
L6511 | Span from L6511-119 to L6511-120 | 31_5154 | Blowout | Fall-In | 3.0726 | 3.4 | 6.42 | 138 | 2024NSP24 | 2024-09-06 | 91.717 | -62.3677 | 45.6067 | Encroachment | 21.9456 | 14.6322
L6511 | Span from L6511-137 to L6511-138 | 31_15726 | Blowout | Fall-In | 3.0763 | 2.97 | 9.96 | 138 | 2024NSP24 | 2024-09-06 | 96.4385 | -62.3277 | 45.6184 | Encroachment | 16.4592 | 7.9432
L6511 | Span from L6511-102 to L6511-103 | 63_1618 | Blowout | Fall-In | 3.0785 | 8.68 | 12.26 | 138 | 2024NSP24 | 2024-09-06 | 69.2661 | -62.4079 | 45.5881 | Encroachment | 23.7744 | 16.0955
L6511 | Span from L6511-149 to L6511-150 | 31_25270 | Blowout | Fall-In | 3.0809 | 16.43 | 19.96 | 138 | 2024NSP24 | 2024-09-06 | 69.4135 | -62.301 | 45.6297 | Encroachment | 42.9768 | 63.9637
L6511 | Span from L6511-122 to L6511-123 | 31_6380 | Blowout | Fall-In | 3.0836 | 9.82 | 13.78 | 138 | 2024NSP24 | 2024-09-06 | 99.4153 | -62.3635 | 45.6088 | Encroachment | 52.1208 | 61.6644
L6511 | Span from L6511-021 to L6511-022 | 29_10861 | Blowout | Fall-In | 3.0862 | 2.71 | 3.75 | 138 | 2024NSP24 | 2024-09-06 | 88.2855 | -62.6024 | 45.6197 | Encroachment | 14.6304 | 10.2426
L6511 | Span from L6511-036 to L6511-037 | 38_31497 | Blowout | Fall-In | 3.087 | 15.08 | 18.1 | 138 | 2024NSP24 | 2024-09-06 | 64.2078 | -62.5648 | 45.6127 | Encroachment | 45.7202 | 67.5175
L6511 | Span from L6511-107 to L6511-108 | 32_22042 | Blowout | Fall-In | 3.0888 | 6.92 | 11.63 | 138 | 2024NSP24 | 2024-09-06 | 75.4618 | -62.3978 | 45.5924 | Encroachment | 37.4906 | 42.8522
L6511 | Span from L6511-041 to L6511-042 | 53_14571 | Blowout | Fall-In | 3.0903 | 1.42 | 7.94 | 138 | 2024NSP24 | 2024-09-06 | 57.2171 | -62.5512 | 45.6109 | Encroachment | 14.6306 | 5.4351
L6511 | Span from L6511-127 to L6511-128 | 31_9780 | Blowout | Fall-In | 3.092 | 6.95 | 14.55 | 138 | 2024NSP24 | 2024-09-06 | 102.2996 | -62.3512 | 45.6114 | Encroachment | 24.6888 | 22.5754
L6511 | Span from L6511-124 to L6511-125 | 31_8767 | Blowout | Fall-In | 3.0941 | 10.09 | 14.9 | 138 | 2024NSP24 | 2024-09-06 | 104.7607 | -62.3563 | 45.6105 | Encroachment | 34.7472 | 44.5238
L6511 | Span from L6511-028 to L6511-029 | 53_3496 | Blowout | Fall-In | 3.0949 | 8.76 | 13.27 | 138 | 2024NSP24 | 2024-09-06 | 87.9129 | -62.584 | 45.6161 | Encroachment | 29.2608 | 32.3999
L6511 | Span from L6511-032 to L6511-033 | 53_6828 | Blowout | Fall-In | 3.0965 | 3.4 | 10.04 | 138 | 2024NSP24 | 2024-09-06 | 65.0687 | -62.573 | 45.614 | Encroachment | 23.7744 | 18.1858
L6511 | Span from L6511-036 to L6511-037 | 53_9066 | Blowout | Fall-In | 3.1049 | 13.11 | 16.68 | 138 | 2024NSP24 | 2024-09-06 | 66.928 | -62.565 | 45.6127 | Encroachment | 52.121 | 66.2638
L6511 | Span from L6511-122 to L6511-123 | 31_7724 | Blowout | Fall-In | 3.108 | 3.97 | 5.65 | 138 | 2024NSP24 | 2024-09-06 | 96.9011 | -62.3629 | 45.6087 | Encroachment | 27.432 | 22.9935
L6511 | Span from L6511-032 to L6511-033 | 53_6866 | Blowout | Fall-In | 3.1137 | 11.55 | 17.02 | 138 | 2024NSP24 | 2024-09-06 | 66.9912 | -62.5726 | 45.6138 | Encroachment | 31.0898 | 31.7734
L6511 | Span from L6511-116 to L6511-117 | 31_2908 | Blowout | Fall-In | 3.1158 | 12.81 | 18.13 | 138 | 2024NSP24 | 2024-09-06 | 101.8646 | -62.3765 | 45.6026 | Encroachment | 51.2066 | 82.5678
L6511 | Span from L6511-119 to L6511-120 | 31_3955 | Blowout | Fall-In | 3.1161 | 12.05 | 22.52 | 138 | 2024NSP24 | 2024-09-06 | 96.5579 | -62.3701 | 45.6059 | Encroachment | 54.8642 | 64.5912
L6511 | Span from L6511-021 to L6511-022 | 29_10898 | Blowout | Fall-In | 3.1199 | 3.26 | 5.07 | 138 | 2024NSP24 | 2024-09-06 | 88.2875 | -62.6024 | 45.6196 | Encroachment | 18.288 | 12.3329
L6511 | Span from L6511-118 to L6511-119 | 31_4488 | Blowout | Fall-In | 3.12 | 10.34 | 14.29 | 138 | 2024NSP24 | 2024-09-06 | 91.0735 | -62.3706 | 45.6051 | Encroachment | 35.6618 | 38.8802
L6511 | Span from L6511-121 to L6511-122 | 31_6573 | Blowout | Fall-In | 3.1203 | 9.42 | 12.35 | 138 | 2024NSP24 | 2024-09-06 | 98.7393 | -62.3635 | 45.6084 | Encroachment | 31.0896 | 31.5638
L6511 | Span from L6511-104 to L6511-105 | 32_21334 | Blowout | Fall-In | 3.1211 | 6.22 | 11.15 | 138 | 2024NSP24 | 2024-09-06 | 69.6772 | -62.4027 | 45.5897 | Encroachment | 31.0896 | 26.338
L6511 | Span from L6511-022 to L6511-023 | 29_12293 | Blowout | Fall-In | 3.1245 | 6.93 | 8.98 | 138 | 2024NSP24 | 2024-09-06 | 88.3556 | -62.5989 | 45.6189 | Encroachment | 26.5176 | 25.7109
L6511 | Span from L6511-106 to L6511-107 | 32_22666 | Blowout | Fall-In | 3.1257 | 2.68 | 11.25 | 138 | 2024NSP24 | 2024-09-06 | 70.834 | -62.3998 | 45.5914 | Encroachment | 22.86 | 14.4232
L6511 | Span from L6511-037 to L6511-038 | 53_10001 | Blowout | Fall-In | 3.1273 | 6.46 | 9.79 | 138 | 2024NSP24 | 2024-09-06 | 62.2153 | -62.5611 | 45.6123 | Encroachment | 40.2336 | 45.5689
L6511 | Span from L6511-137 to L6511-138 | 31_15717 | Blowout | Fall-In | 3.1279 | 7.78 | 12.89 | 138 | 2024NSP24 | 2024-09-06 | 95.7651 | -62.3274 | 45.6184 | Encroachment | 34.7472 | 44.5238
L6511 | Span from L6511-117 to L6511-118 | 31_3372 | Blowout | Fall-In | 3.1292 | 3.3 | 5.45 | 138 | 2024NSP24 | 2024-09-06 | 95.8476 | -62.3746 | 45.6038 | Encroachment | 28.3468 | 16.7229
L6511 | Span from L6511-027 to L6511-028 | 53_1917 | Blowout | Fall-In | 3.1293 | 4.29 | 7.41 | 138 | 2024NSP24 | 2024-09-06 | 91.7862 | -62.5865 | 45.6168 | Encroachment | 23.7744 | 21.5303
L6511 | Span from L6511-105 to L6511-106 | 32_21512 | Blowout | Fall-In | 3.1364 | 5.17 | 9.59 | 138 | 2024NSP24 | 2024-09-06 | 70.3026 | -62.4011 | 45.591 | Encroachment | 21.9456 | 14.4232
L6511 | Span from L6511-118 to L6511-119 | 31_4737 | Blowout | Fall-In | 3.137 | 9.05 | 13.16 | 138 | 2024NSP24 | 2024-09-06 | 94.1213 | -62.3727 | 45.6047 | Encroachment | 37.4904 | 47.0322
L6511 | Span from L6511-037 to L6511-038 | 53_10346 | Blowout | Fall-In | 3.1399 | 7.99 | 12.09 | 138 | 2024NSP24 | 2024-09-06 | 64.0687 | -62.5601 | 45.6121 | Encroachment | 33.8328 | 36.7896
L6511 | Span from L6511-115 to L6511-116 | 31_2441 | Blowout | Fall-In | 3.1407 | 10.49 | 15.78 | 138 | 2024NSP24 | 2024-09-06 | 100.8128 | -62.3784 | 45.6022 | Encroachment | 45.7202 | 53.9309
L6511 | Span from L6511-037 to L6511-038 | 53_10035 | Blowout | Fall-In | 3.1408 | 6.45 | 12 | 138 | 2024NSP24 | 2024-09-06 | 62.0994 | -62.5611 | 45.6122 | Encroachment | 26.518 | 27.8024
L6511 | Span from L6511-107 to L6511-108 | 32_23117 | Blowout | Fall-In | 3.1411 | 10.79 | 16.11 | 138 | 2024NSP24 | 2024-09-06 | 76.1331 | -62.3969 | 45.5928 | Encroachment | 31.0896 | 36.1625
L6511 | Span from L6511-023 to L6511-024 | 29_12974 | Blowout | Fall-In | 3.1413 | 4.39 | 5.78 | 138 | 2024NSP24 | 2024-09-06 | 93.4482 | -62.596 | 45.6186 | Encroachment | 31.0896 | 31.7728
L6511 | Span from L6511-126 to L6511-127 | 31_9938 | Blowout | Fall-In | 3.1445 | 5.24 | 12.3 | 138 | 2024NSP24 | 2024-09-06 | 99.9258 | -62.3515 | 45.6111 | Encroachment | 32.004 | 34.6993
L6511 | Span from L6511-019 to L6511-020 | 29_9095 | Blowout | Fall-In | 3.1476 | 2.24 | 6.55 | 138 | 2024NSP24 | 2024-09-06 | 81.6694 | -62.6063 | 45.6203 | Encroachment | 17.3736 | 11.4968
L6511 | Span from L6511-035 to L6511-036 | 53_8863 | Blowout | Fall-In | 3.1494 | 11.27 | 16.22 | 138 | 2024NSP24 | 2024-09-06 | 63.8694 | -62.5668 | 45.613 | Encroachment | 30.1754 | 36.1631
L6511 | Span from L6511-148 to L6511-149 | 31_23709 | Blowout | Fall-In | 3.1524 | 7.65 | 13.75 | 138 | 2024NSP24 | 2024-09-06 | 81.7464 | -62.302 | 45.6292 | Encroachment | 32.004 | 30.1006
L6511 | Span from L6511-118 to L6511-119 | 31_4440 | Blowout | Fall-In | 3.1585 | 2.81 | 4.19 | 138 | 2024NSP24 | 2024-09-06 | 90.1905 | -62.371 | 45.6052 | Encroachment | 18.288 | 11.2877
L6511 | Span from L6511-117 to L6511-118 | 31_3270 | Blowout | Fall-In | 3.1587 | 4.26 | 8.96 | 138 | 2024NSP24 | 2024-09-06 | 96.9663 | -62.3744 | 45.6039 | Encroachment | 24.6888 | 13.169
L6511 | Span from L6511-105 to L6511-106 | 32_21539 | Blowout | Fall-In | 3.1602 | 11.61 | 14.13 | 138 | 2024NSP24 | 2024-09-06 | 71.3535 | -62.4005 | 45.5909 | Encroachment | 32.004 | 37.2077
L6511 | Span from L6511-124 to L6511-125 | 31_8857 | Blowout | Fall-In | 3.1652 | 6.31 | 11.82 | 138 | 2024NSP24 | 2024-09-06 | 102.2661 | -62.3565 | 45.6104 | Encroachment | 21.0314 | 15.4686
L6511 | Span from L6511-021 to L6511-022 | 29_10838 | Blowout | Fall-In | 3.1657 | 2.92 | 4.25 | 138 | 2024NSP24 | 2024-09-06 | 88.3232 | -62.6025 | 45.6197 | Encroachment | 22.86 | 14.2142
L6511 | Span from L6511-149 to L6511-150 | 31_25371 | Blowout | Fall-In | 3.1694 | 4.85 | 10.95 | 138 | 2024NSP24 | 2024-09-06 | 66.7051 | -62.3006 | 45.6295 | Encroachment | 21.9456 | 20.2761
L6511 | Span from L6511-021 to L6511-022 | 29_10855 | Blowout | Fall-In | 3.1725 | 2.28 | 3.68 | 138 | 2024NSP24 | 2024-09-06 | 88.2858 | -62.6025 | 45.6197 | Encroachment | 19.2024 | 12.96
L6511 | Span from L6511-123 to L6511-124 | 31_8399 | Blowout | Fall-In | 3.1745 | 3.7 | 7.82 | 138 | 2024NSP24 | 2024-09-06 | 92.027 | -62.36 | 45.6096 | Encroachment | 18.288 | 10.8697
L6511 | Span from L6511-105 to L6511-106 | 32_21594 | Blowout | Fall-In | 3.1746 | 6.07 | 7.56 | 138 | 2024NSP24 | 2024-09-06 | 70.2422 | -62.4009 | 45.5908 | Encroachment | 36.5762 | 39.9258
L6511 | Span from L6511-028 to L6511-029 | 53_2378 | Blowout | Fall-In | 3.1748 | 12.5 | 17.54 | 138 | 2024NSP24 | 2024-09-06 | 91.0046 | -62.5854 | 45.6164 | Encroachment | 28.3468 | 37.6271
L6511 | Span from L6511-119 to L6511-120 | 31_3932 | Blowout | Fall-In | 3.1762 | 12.35 | 19.37 | 138 | 2024NSP24 | 2024-09-06 | 94.5601 | -62.3699 | 45.606 | Encroachment | 45.7202 | 75.2522
L6511 | Span from L6511-104 to L6511-105 | 32_21182 | Blowout | Fall-In | 3.1769 | 8.25 | 11.41 | 138 | 2024NSP24 | 2024-09-06 | 70.0614 | -62.4028 | 45.5901 | Encroachment | 34.7472 | 45.1509
L6511 | Span from L6511-037 to L6511-038 | 53_10052 | Blowout | Fall-In | 3.1792 | 10.02 | 13.95 | 138 | 2024NSP24 | 2024-09-06 | 62.2906 | -62.5607 | 45.6122 | Encroachment | 33.8328 | 43.2696
L6511 | Span from L6511-024 to L6511-025 | 62_45448 | Blowout | Fall-In | 3.1816 | 11.9 | 16.12 | 138 | 2024NSP24 | 2024-09-06 | 97.374 | -62.5926 | 45.6183 | Encroachment | 37.4904 | 44.3147
L6511 | Span from L6511-041 to L6511-042 | 53_14553 | Blowout | Fall-In | 3.1838 | 2.65 | 4.91 | 138 | 2024NSP24 | 2024-09-06 | 57.4104 | -62.551 | 45.6109 | Encroachment | 24.6888 | 17.3496
L6511 | Span from L6511-120 to L6511-121 | 31_5119 | Blowout | Fall-In | 3.188 | 4.08 | 6.38 | 138 | 2024NSP24 | 2024-09-06 | 92.1821 | -62.3674 | 45.6068 | Encroachment | 21.0314 | 18.6041
L6511 | Span from L6511-107 to L6511-108 | 32_22947 | Blowout | Fall-In | 3.1905 | 2.67 | 4.05 | 138 | 2024NSP24 | 2024-09-06 | 77.0801 | -62.3968 | 45.593 | Encroachment | 21.0312 | 14.8413
L6511 | Span from L6511-124 to L6511-125 | 31_9105 | Blowout | Fall-In | 3.1923 | 2.68 | 4.98 | 138 | 2024NSP24 | 2024-09-06 | 96.5096 | -62.3575 | 45.6102 | Encroachment | 21.0312 | 12.7509
L6511 | Span from L6511-035 to L6511-036 | 38_31142 | Blowout | Fall-In | 3.1954 | 14.9 | 18.84 | 138 | 2024NSP24 | 2024-09-06 | 65.4181 | -62.5656 | 45.6128 | Encroachment | 56.6936 | 91.1392
L6511 | Span from L6511-036 to L6511-037 | 53_9068 | Blowout | Fall-In | 3.1959 | 12.35 | 15.09 | 138 | 2024NSP24 | 2024-09-06 | 62.9462 | -62.5646 | 45.6127 | Encroachment | 20.117 | 11.0789
L6511 | Span from L6511-104 to L6511-105 | 32_20294 | Blowout | Fall-In | 3.1968 | 7.17 | 11.43 | 138 | 2024NSP24 | 2024-09-06 | 72.5394 | -62.4036 | 45.5893 | Encroachment | 40.2336 | 46.4051
L6511 | Span from L6511-120 to L6511-121 | 31_6114 | Blowout | Fall-In | 3.197 | 6.2 | 9.38 | 138 | 2024NSP24 | 2024-09-06 | 89.8981 | -62.3665 | 45.6071 | Encroachment | 21.0312 | 14.4232
L6511 | Span from L6511-062 to L6511-063 | 53_33755 | Blowout | Fall-In | 3.2012 | 3.16 | 4.65 | 138 | 2024NSP24 | 2024-09-06 | 13.376 | -62.5031 | 45.5921 | Encroachment | 12.8016 | 3.9716
L6511 | Span from L6511-115 to L6511-116 | 31_2560 | Blowout | Fall-In | 3.202 | 6.26 | 11.48 | 138 | 2024NSP24 | 2024-09-06 | 100.9901 | -62.3782 | 45.6019 | Encroachment | 27.4322 | 25.2934
L6511 | Span from L6511-024 to L6511-025 | 38_21051 | Blowout | Fall-In | 3.2026 | 4.12 | 10.22 | 138 | 2024NSP24 | 2024-09-06 | 94.1857 | -62.5933 | 45.6183 | Encroachment | 23.7744 | 16.9316
L6511 | Span from L6511-123 to L6511-124 | 31_8581 | Blowout | Fall-In | 3.2027 | 5.86 | 13.16 | 138 | 2024NSP24 | 2024-09-06 | 93.9392 | -62.361 | 45.6093 | Encroachment | 39.3194 | 35.1179
L6511 | Span from L6511-121 to L6511-122 | 31_6803 | Blowout | Fall-In | 3.209 | 15.27 | 21.95 | 138 | 2024NSP24 | 2024-09-06 | 90.0894 | -62.3652 | 45.6081 | Encroachment | 48.4634 | 69.1898
L6511 | Span from L6511-112 to L6511-113 | 31_1046 | Blowout | Fall-In | 3.2104 | 9.61 | 15.2 | 138 | 2024NSP24 | 2024-09-06 | 77.7991 | -62.3856 | 45.5988 | Encroachment | 33.8328 | 35.3264
L6511 | Span from L6511-023 to L6511-024 | 29_12868 | Blowout | Fall-In | 3.2116 | 3.07 | 5.04 | 138 | 2024NSP24 | 2024-09-06 | 90.499 | -62.5972 | 45.6187 | Encroachment | 16.4592 | 8.9884
L6511 | Span from L6511-122 to L6511-123 | 31_7520 | Blowout | Fall-In | 3.216 | 3.72 | 12.61 | 138 | 2024NSP24 | 2024-09-06 | 95.7074 | -62.3621 | 45.6091 | Encroachment | 27.4324 | 19.0223
L6511 | Span from L6511-032 to L6511-033 | 53_6963 | Blowout | Fall-In | 3.2232 | 1.73 | 6.06 | 138 | 2024NSP24 | 2024-09-06 | 65.3697 | -62.574 | 45.6141 | Encroachment | 7.3154 | 2.0905
L6511 | Span from L6511-023 to L6511-024 | 29_12853 | Blowout | Fall-In | 3.2236 | 2.68 | 4.98 | 138 | 2024NSP24 | 2024-09-06 | 90.5053 | -62.5972 | 45.6187 | Encroachment | 21.9456 | 14.2142
L6511 | Span from L6511-108 to L6511-109 | 32_22876 | Blowout | Fall-In | 3.226 | 5.93 | 8.7 | 138 | 2024NSP24 | 2024-09-06 | 77.4694 | -62.3963 | 45.5931 | Encroachment | 48.4632 | 59.365
L6511 | Span from L6511-136 to L6511-137 | 31_15006 | Blowout | Fall-In | 3.23 | 8.63 | 14.78 | 138 | 2024NSP24 | 2024-09-06 | 98.4141 | -62.3288 | 45.6179 | Encroachment | 50.293 | 45.7786
L6511 | Span from L6511-119 to L6511-120 | 31_5544 | Blowout | Fall-In | 3.2313 | 3.6 | 8.59 | 138 | 2024NSP24 | 2024-09-06 | 90.9941 | -62.3693 | 45.6061 | Encroachment | 28.3464 | 22.9935
L6511 | Span from L6511-028 to L6511-029 | 53_3623 | Blowout | Fall-In | 3.2346 | 13.82 | 19.28 | 138 | 2024NSP24 | 2024-09-06 | 88.1123 | -62.5841 | 45.616 | Encroachment | 60.3506 | 87.7937
L6511 | Span from L6511-037 to L6511-038 | 53_10042 | Blowout | Fall-In | 3.2364 | 9.41 | 15.14 | 138 | 2024NSP24 | 2024-09-06 | 62.3885 | -62.5613 | 45.6122 | Encroachment | 46.6346 | 61.874
L6511 | Span from L6511-062 to L6511-063 | 53_33412 | Blowout | Fall-In | 3.2366 | 3.48 | 6.4 | 138 | 2024NSP24 | 2024-09-06 | 13.376 | -62.5031 | 45.5921 | Encroachment | 29.2608 | 26.7561
L6511 | Span from L6511-023 to L6511-024 | 29_13101 | Blowout | Fall-In | 3.2385 | 6.56 | 8.22 | 138 | 2024NSP24 | 2024-09-06 | 92.0142 | -62.5964 | 45.6185 | Encroachment | 32.9184 | 34.6993
L6511 | Span from L6511-028 to L6511-029 | 53_2703 | Blowout | Fall-In | 3.239 | 7.81 | 13.67 | 138 | 2024NSP24 | 2024-09-06 | 87.6678 | -62.5842 | 45.6161 | Encroachment | 26.5176 | 23.6206
L6511 | Span from L6511-105 to L6511-106 | 32_21540 | Blowout | Fall-In | 3.2401 | 6.18 | 7.82 | 138 | 2024NSP24 | 2024-09-06 | 70.4827 | -62.4008 | 45.5909 | Encroachment | 33.8328 | 40.5522
L6511 | Span from L6511-119 to L6511-120 | 31_5721 | Blowout | Fall-In | 3.2419 | 11.41 | 14.83 | 138 | 2024NSP24 | 2024-09-06 | 93.0503 | -62.3694 | 45.6057 | Encroachment | 36.5762 | 38.4619
L6511 | Span from L6511-123 to L6511-124 | 31_8575 | Blowout | Fall-In | 3.2429 | 6.71 | 14.77 | 138 | 2024NSP24 | 2024-09-06 | 93.1027 | -62.3608 | 45.6093 | Encroachment | 33.8328 | 34.4903
L6511 | Span from L6511-121 to L6511-122 | 31_6402 | Blowout | Fall-In | 3.2431 | 7.3 | 11.25 | 138 | 2024NSP24 | 2024-09-06 | 100.2797 | -62.3636 | 45.6087 | Encroachment | 32.0042 | 36.3722
L6511 | Span from L6511-034 to L6511-035 | 53_7640 | Blowout | Fall-In | 3.2446 | 13.21 | 15.96 | 138 | 2024NSP24 | 2024-09-06 | 67.7606 | -62.5698 | 45.6134 | Encroachment | 42.9768 | 58.947
L6511 | Span from L6511-022 to L6511-023 | 29_12459 | Blowout | Fall-In | 3.2447 | 7.41 | 16.46 | 138 | 2024NSP24 | 2024-09-06 | 89.982 | -62.5987 | 45.6188 | Encroachment | 26.5176 | 18.8129
L6511 | Span from L6511-023 to L6511-024 | 29_12487 | Blowout | Fall-In | 3.2456 | 8.71 | 17.09 | 138 | 2024NSP24 | 2024-09-06 | 93.6368 | -62.5982 | 45.6188 | Encroachment | 21.9458 | 14.6324
L6511 | Span from L6511-122 to L6511-123 | 31_7705 | Blowout | Fall-In | 3.2506 | 2.61 | 4.7 | 138 | 2024NSP24 | 2024-09-06 | 96.6347 | -62.3628 | 45.6088 | Encroachment | 24.6888 | 15.2593
L6511 | Span from L6511-041 to L6511-042 | 53_14190 | Blowout | Fall-In | 3.2562 | 2.76 | 5.54 | 138 | 2024NSP24 | 2024-09-06 | 57.2757 | -62.5514 | 45.6109 | Encroachment | 40.2338 | 41.5981
L6511 | Span from L6511-117 to L6511-118 | 31_3467 | Blowout | Fall-In | 3.2576 | 0.62 | 5.22 | 138 | 2024NSP24 | 2024-09-06 | 95.8554 | -62.3745 | 45.6036 | Encroachment | 10.0584 | 4.8077
L6511 | Span from L6511-019 to L6511-020 | 29_9167 | Blowout | Fall-In | 3.2576 | 3.69 | 5.42 | 138 | 2024NSP24 | 2024-09-06 | 81.944 | -62.6062 | 45.6203 | Encroachment | 42.0624 | 53.5122
L6511 | Span from L6511-021 to L6511-022 | 29_10875 | Blowout | Fall-In | 3.2627 | 2.64 | 3.51 | 138 | 2024NSP24 | 2024-09-06 | 88.3846 | -62.6022 | 45.6196 | Encroachment | 11.8872 | 4.1806
L6511 | Span from L6511-119 to L6511-120 | 31_5455 | Blowout | Fall-In | 3.2673 | 2.38 | 4.01 | 138 | 2024NSP24 | 2024-09-06 | 88.9254 | -62.3683 | 45.6063 | Encroachment | 20.1168 | 14.4232
L6511 | Span from L6511-118 to L6511-119 | 31_4210 | Blowout | Fall-In | 3.2689 | 3.37 | 9.38 | 138 | 2024NSP24 | 2024-09-06 | 91.8665 | -62.3707 | 45.6055 | Encroachment | 28.3468 | 22.9944
L6511 | Span from L6511-122 to L6511-123 | 31_7507 | Blowout | Fall-In | 3.2693 | 7.1 | 17.94 | 138 | 2024NSP24 | 2024-09-06 | 95.7407 | -62.3628 | 45.6091 | Encroachment | 58.5218 | 75.2516
L6511 | Span from L6511-122 to L6511-123 | 31_7262 | Blowout | Fall-In | 3.2729 | 3.31 | 10.2 | 138 | 2024NSP24 | 2024-09-06 | 97.1617 | -62.3617 | 45.6094 | Encroachment | 22.86 | 15.8864
L6511 | Span from L6511-024 to L6511-025 | 29_13242 | Blowout | Fall-In | 3.2737 | 14.1 | 18.84 | 138 | 2024NSP24 | 2024-09-06 | 99.0054 | -62.5953 | 45.6183 | Encroachment | 53.9496 | 64.1728
L6511 | Span from L6511-124 to L6511-125 | 31_8782 | Blowout | Fall-In | 3.2751 | 14.54 | 17.46 | 138 | 2024NSP24 | 2024-09-06 | 102.553 | -62.3565 | 45.6105 | Encroachment | 48.4634 | 72.7439
L6511 | Span from L6511-124 to L6511-125 | 31_8806 | Blowout | Fall-In | 3.2752 | 6.85 | 13.79 | 138 | 2024NSP24 | 2024-09-06 | 104.6984 | -62.3563 | 45.6105 | Encroachment | 25.6032 | 19.0219
L6511 | Span from L6511-106 to L6511-107 | 32_22573 | Blowout | Fall-In | 3.2764 | 7.24 | 12.28 | 138 | 2024NSP24 | 2024-09-06 | 69.8864 | -62.3991 | 45.5916 | Encroachment | 39.3192 | 42.6425
L6511 | Span from L6511-032 to L6511-033 | 53_6860 | Blowout | Fall-In | 3.2769 | 7.46 | 12.46 | 138 | 2024NSP24 | 2024-09-06 | 68.589 | -62.5723 | 45.6138 | Encroachment | 22.86 | 12.5419
L6511 | Span from L6511-126 to L6511-127 | 31_9966 | Blowout | Fall-In | 3.2801 | 10.43 | 13.98 | 138 | 2024NSP24 | 2024-09-06 | 99.9529 | -62.3515 | 45.611 | Encroachment | 41.148 | 49.3315
L6511 | Span from L6511-062 to L6511-063 | 53_33284 | Blowout | Fall-In | 3.2843 | 3.74 | 5.05 | 138 | 2024NSP24 | 2024-09-06 | 15.4125 | -62.5036 | 45.5925 | Encroachment | 25.6032 | 27.1741
L6511 | Span from L6511-117 to L6511-118 | 31_3508 | Blowout | Fall-In | 3.2904 | 0.93 | 2.32 | 138 | 2024NSP24 | 2024-09-06 | 94.5099 | -62.375 | 45.6036 | Encroachment | 9.144 | 2.2994
L6511 | Span from L6511-036 to L6511-037 | 53_9931 | Blowout | Fall-In | 3.2936 | 7.06 | 10.57 | 138 | 2024NSP24 | 2024-09-06 | 57.6156 | -62.5625 | 45.6124 | Encroachment | 40.2336 | 42.8515
L6511 | Span from L6511-119 to L6511-120 | 31_5302 | Blowout | Fall-In | 3.2949 | 11.74 | 16.67 | 138 | 2024NSP24 | 2024-09-06 | 88.671 | -62.3687 | 45.6065 | Encroachment | 21.9458 | 19.0223
L6511 | Span from L6511-019 to L6511-020 | 29_9535 | Blowout | Fall-In | 3.2952 | 5.2 | 7.7 | 138 | 2024NSP24 | 2024-09-06 | 82.5212 | -62.6061 | 45.6201 | Encroachment | 32.0042 | 28.4288
L6511 | Span from L6511-104 to L6511-105 | 32_21288 | Blowout | Fall-In | 3.2984 | 7.17 | 10.52 | 138 | 2024NSP24 | 2024-09-06 | 70.088 | -62.4025 | 45.5898 | Encroachment | 37.4904 | 42.8515
L6511 | Span from L6511-118 to L6511-119 | 31_4541 | Blowout | Fall-In | 3.3003 | 2.52 | 3.15 | 138 | 2024NSP24 | 2024-09-06 | 89.4577 | -62.3713 | 45.605 | Encroachment | 10.0584 | 3.3445
L6511 | Span from L6511-019 to L6511-020 | 29_9606 | Blowout | Fall-In | 3.3003 | 6.95 | 11.85 | 138 | 2024NSP24 | 2024-09-06 | 82.0229 | -62.6063 | 45.62 | Encroachment | 25.6032 | 17.9767
L6511 | Span from L6511-118 to L6511-119 | 31_4689 | Blowout | Fall-In | 3.3008 | 9.7 | 16.2 | 138 | 2024NSP24 | 2024-09-06 | 89.4411 | -62.3714 | 45.6048 | Encroachment | 40.2342 | 53.9308
L6511 | Span from L6511-035 to L6511-036 | 53_8855 | Blowout | Fall-In | 3.3016 | 8.85 | 11.62 | 138 | 2024NSP24 | 2024-09-06 | 63.8198 | -62.5668 | 45.613 | Encroachment | 33.8328 | 44.7328
L6511 | Span from L6511-039 to L6511-040 | 53_12223 | Blowout | Fall-In | 3.3037 | 5.25 | 7.09 | 138 | 2024NSP24 | 2024-09-06 | 55.4939 | -62.5556 | 45.6115 | Encroachment | 25.6032 | 24.2477
L6511 | Span from L6511-106 to L6511-107 | 32_22343 | Blowout | Fall-In | 3.3058 | 17.17 | 21.14 | 138 | 2024NSP24 | 2024-09-06 | 69.6265 | -62.3994 | 45.592 | Encroachment | 39.3192 | 55.8115
L6511 | Span from L6511-124 to L6511-125 | 31_8869 | Blowout | Fall-In | 3.3058 | 4.78 | 11.56 | 138 | 2024NSP24 | 2024-09-06 | 102.223 | -62.3565 | 45.6104 | Encroachment | 20.117 | 12.5421
L6511 | Span from L6511-107 to L6511-108 | 32_22946 | Blowout | Fall-In | 3.3072 | 2.69 | 4.11 | 138 | 2024NSP24 | 2024-09-06 | 77.3746 | -62.3968 | 45.593 | Encroachment | 21.0312 | 14.2142
L6511 | Span from L6511-108 to L6511-109 | 32_24031 | Blowout | Fall-In | 3.3072 | 2.18 | 3.52 | 138 | 2024NSP24 | 2024-09-06 | 74.814 | -62.3961 | 45.5934 | Encroachment | 19.2024 | 12.5419
L6511 | Span from L6511-105 to L6511-106 | 32_21569 | Blowout | Fall-In | 3.3125 | 6.34 | 7.68 | 138 | 2024NSP24 | 2024-09-06 | 70.3772 | -62.4009 | 45.5909 | Encroachment | 37.4906 | 44.733
L6511 | Span from L6511-112 to L6511-113 | 31_973 | Blowout | Fall-In | 3.3157 | 9.83 | 11.93 | 138 | 2024NSP24 | 2024-09-06 | 72.8592 | -62.3864 | 45.5989 | Encroachment | 37.4904 | 44.5238
L6511 | Span from L6511-118 to L6511-119 | 31_4690 | Blowout | Fall-In | 3.3163 | 1.36 | 6.03 | 138 | 2024NSP24 | 2024-09-06 | 90.2197 | -62.3718 | 45.6048 | Encroachment | 10.0584 | 4.8077
L6511 | Span from L6511-119 to L6511-120 | 31_4158 | Blowout | Fall-In | 3.3211 | 10.58 | 14.11 | 138 | 2024NSP24 | 2024-09-06 | 95.8987 | -62.3697 | 45.6056 | Encroachment | 31.0896 | 38.0438
L6511 | Span from L6511-122 to L6511-123 | 31_7730 | Blowout | Fall-In | 3.3245 | 3.4 | 5.69 | 138 | 2024NSP24 | 2024-09-06 | 97.347 | -62.363 | 45.6087 | Encroachment | 18.288 | 10.4516
L6511 | Span from L6511-041 to L6511-042 | 53_14195 | Blowout | Fall-In | 3.3259 | 2.4 | 5.25 | 138 | 2024NSP24 | 2024-09-06 | 57.207 | -62.5512 | 45.6109 | Encroachment | 18.288 | 12.7509
L6511 | Span from L6511-117 to L6511-118 | 31_3551 | Blowout | Fall-In | 3.3286 | 1.4 | 2.54 | 138 | 2024NSP24 | 2024-09-06 | 94.4643 | -62.3752 | 45.6035 | Encroachment | 13.7162 | 5.8531
L6511 | Span from L6511-119 to L6511-120 | 31_5114 | Blowout | Fall-In | 3.3298 | 9.76 | 13.29 | 138 | 2024NSP24 | 2024-09-06 | 90.6777 | -62.368 | 45.6068 | Encroachment | 26.5176 | 20.9032
L6511 | Span from L6511-119 to L6511-120 | 31_5660 | Blowout | Fall-In | 3.3325 | 11.91 | 17.23 | 138 | 2024NSP24 | 2024-09-06 | 90.0375 | -62.3689 | 45.6059 | Encroachment | 36.576 | 51.4218
L6511 | Span from L6511-025 to L6511-026 | 29_13630 | Blowout | Fall-In | 3.3326 | 10.42 | 15.44 | 138 | 2024NSP24 | 2024-09-06 | 98.3769 | -62.5923 | 45.6179 | Encroachment | 34.7472 | 35.5354
L6511 | Span from L6511-062 to L6511-063 | 53_33381 | Blowout | Fall-In | 3.3343 | 2.8 | 3.34 | 138 | 2024NSP24 | 2024-09-06 | 13.4442 | -62.5032 | 45.5922 | Encroachment | 10.9728 | 3.7626
L6511 | Span from L6511-023 to L6511-024 | 29_12775 | Blowout | Fall-In | 3.3349 | 4.47 | 6.34 | 138 | 2024NSP24 | 2024-09-06 | 90.6531 | -62.5973 | 45.6188 | Encroachment | 39.3192 | 38.2528
L6511 | Span from L6511-118 to L6511-119 | 31_4515 | Blowout | Fall-In | 3.3411 | 5.89 | 9.51 | 138 | 2024NSP24 | 2024-09-06 | 90.1995 | -62.3708 | 45.6051 | Encroachment | 34.7474 | 34.4909
L6511 | Span from L6511-117 to L6511-118 | 31_3707 | Blowout | Fall-In | 3.3422 | 2.31 | 2.75 | 138 | 2024NSP24 | 2024-09-06 | 94.7708 | -62.3752 | 45.6032 | Encroachment | 3.6576 | 0.6271
L6511 | Span from L6511-039 to L6511-040 | 53_12248 | Blowout | Fall-In | 3.3423 | 3.76 | 5.28 | 138 | 2024NSP24 | 2024-09-06 | 55.5267 | -62.5559 | 45.6116 | Encroachment | 10.9728 | 2.5084
L6511 | Span from L6511-117 to L6511-118 | 31_3566 | Blowout | Fall-In | 3.3497 | 1.8 | 2.44 | 138 | 2024NSP24 | 2024-09-06 | 94.4965 | -62.3752 | 45.6035 | Encroachment | 5.4864 | 1.0452
L6511 | Span from L6511-108 to L6511-109 | 32_22817 | Blowout | Fall-In | 3.3502 | 4.95 | 7.07 | 138 | 2024NSP24 | 2024-09-06 | 75.9431 | -62.3962 | 45.5932 | Encroachment | 32.004 | 37.6257
L6511 | Span from L6511-029 to L6511-030 | 53_3754 | Blowout | Fall-In | 3.3509 | 10.91 | 14.58 | 138 | 2024NSP24 | 2024-09-06 | 84.0475 | -62.5832 | 45.6158 | Encroachment | 31.0896 | 35.3264
L6511 | Span from L6511-149 to L6511-150 | 31_25311 | Blowout | Fall-In | 3.3547 | 8.63 | 13.47 | 138 | 2024NSP24 | 2024-09-06 | 67.1393 | -62.3007 | 45.6296 | Encroachment | 53.9496 | 68.9805
L6511 | Span from L6511-107 to L6511-108 | 32_23075 | Blowout | Fall-In | 3.3578 | 7.48 | 12.69 | 138 | 2024NSP24 | 2024-09-06 | 74.8351 | -62.3976 | 45.5929 | Encroachment | 30.1752 | 34.2812
L6511 | Span from L6511-025 to L6511-026 | 62_45469 | Blowout | Fall-In | 3.3588 | 11.11 | 16.03 | 138 | 2024NSP24 | 2024-09-06 | 94.2931 | -62.5917 | 45.6182 | Encroachment | 22.86 | 17.1406
L6511 | Span from L6511-120 to L6511-121 | 31_6128 | Blowout | Fall-In | 3.3612 | 2.89 | 5.66 | 138 | 2024NSP24 | 2024-09-06 | 90.4307 | -62.3671 | 45.607 | Encroachment | 15.5448 | 9.4064
L6511 | Span from L6511-117 to L6511-118 | 31_3484 | Blowout | Fall-In | 3.3644 | 14.24 | 19.08 | 138 | 2024NSP24 | 2024-09-06 | 94.4795 | -62.3753 | 45.6036 | Encroachment | 42.9768 | 58.5289
L6511 | Span from L6511-117 to L6511-118 | 31_3763 | Blowout | Fall-In | 3.365 | 13.87 | 18.54 | 138 | 2024NSP24 | 2024-09-06 | 97.7139 | -62.3761 | 45.6032 | Encroachment | 42.0624 | 56.8567
L6511 | Span from L6511-117 to L6511-118 | 31_3223 | Blowout | Fall-In | 3.3656 | 8.61 | 12.2 | 138 | 2024NSP24 | 2024-09-06 | 103.7254 | -62.3735 | 45.604 | Encroachment | 36.576 | 37.8348
L6511 | Span from L6511-118 to L6511-119 | 31_4493 | Blowout | Fall-In | 3.3691 | 2.6 | 3.36 | 138 | 2024NSP24 | 2024-09-06 | 89.844 | -62.3711 | 45.6051 | Encroachment | 18.288 | 12.1238
L6511 | Span from L6511-027 to L6511-028 | 53_1829 | Blowout | Fall-In | 3.3711 | 7.39 | 16.74 | 138 | 2024NSP24 | 2024-09-06 | 96.0207 | -62.5875 | 45.6169 | Encroachment | 38.4048 | 47.8683
L6511 | Span from L6511-022 to L6511-023 | 29_11954 | Blowout | Fall-In | 3.3712 | 7.26 | 10.45 | 138 | 2024NSP24 | 2024-09-06 | 87.2289 | -62.6005 | 45.6192 | Encroachment | 26.5178 | 29.8921
L6511 | Span from L6511-117 to L6511-118 | 31_3411 | Blowout | Fall-In | 3.3767 | 2.61 | 5.36 | 138 | 2024NSP24 | 2024-09-06 | 95.4414 | -62.3747 | 45.6037 | Encroachment | 21.9458 | 13.7963
L6511 | Span from L6511-030 to L6511-031 | 53_5350 | Blowout | Fall-In | 3.3771 | 7.74 | 11.88 | 138 | 2024NSP24 | 2024-09-06 | 74.9128 | -62.58 | 45.6151 | Encroachment | 30.1752 | 31.3548
L6511 | Span from L6511-025 to L6511-026 | 62_45470 | Blowout | Fall-In | 3.3788 | 12.06 | 15.96 | 138 | 2024NSP24 | 2024-09-06 | 96.9004 | -62.5921 | 45.6182 | Encroachment | 35.6618 | 44.1059
L6511 | Span from L6511-039 to L6511-040 | 53_12202 | Blowout | Fall-In | 3.3792 | 5.42 | 7.59 | 138 | 2024NSP24 | 2024-09-06 | 55.8441 | -62.5561 | 45.6115 | Encroachment | 27.432 | 27.1741
L6511 | Span from L6511-025 to L6511-026 | 62_45472 | Blowout | Fall-In | 3.3799 | 10.91 | 14.27 | 138 | 2024NSP24 | 2024-09-06 | 97.9696 | -62.5922 | 45.6182 | Encroachment | 35.6616 | 43.6877
L6511 | Span from L6511-025 to L6511-026 | 62_45511 | Blowout | Fall-In | 3.3809 | 7.38 | 12.02 | 138 | 2024NSP24 | 2024-09-06 | 94.8084 | -62.5918 | 45.6181 | Encroachment | 25.6034 | 23.6211
L6511 | Span from L6511-123 to L6511-124 | 31_8535 | Blowout | Fall-In | 3.3829 | 7.88 | 13.84 | 138 | 2024NSP24 | 2024-09-06 | 92.0889 | -62.3605 | 45.6094 | Encroachment | 29.2608 | 29.4735
L6511 | Span from L6511-119 to L6511-120 | 31_5586 | Blowout | Fall-In | 3.3849 | 2.65 | 7.16 | 138 | 2024NSP24 | 2024-09-06 | 91.4365 | -62.3694 | 45.606 | Encroachment | 23.7744 | 18.3948
L6511 | Span from L6511-024 to L6511-025 | 62_45455 | Blowout | Fall-In | 3.3849 | 8.72 | 13.74 | 138 | 2024NSP24 | 2024-09-06 | 97.3867 | -62.5927 | 45.6182 | Encroachment | 29.261 | 31.9827
L6511 | Span from L6511-136 to L6511-137 | 31_14854 | Blowout | Fall-In | 3.3859 | 8.94 | 15.15 | 138 | 2024NSP24 | 2024-09-06 | 97.9631 | -62.3288 | 45.6182 | Encroachment | 32.0042 | 26.9657
L6511 | Span from L6511-122 to L6511-123 | 31_7409 | Blowout | Fall-In | 3.3873 | 6.59 | 16.04 | 138 | 2024NSP24 | 2024-09-06 | 95.2695 | -62.3625 | 45.6092 | Encroachment | 15.5448 | 9.4064
L6511 | Span from L6511-119 to L6511-120 | 31_5635 | Blowout | Fall-In | 3.3874 | 2.87 | 4.45 | 138 | 2024NSP24 | 2024-09-06 | 91.5068 | -62.3693 | 45.6059 | Encroachment | 18.288 | 14.0051
L6511 | Span from L6511-117 to L6511-118 | 31_3626 | Blowout | Fall-In | 3.3879 | 1.2 | 2.29 | 138 | 2024NSP24 | 2024-09-06 | 94.8444 | -62.3754 | 45.6034 | Encroachment | 12.8016 | 5.2258
L6511 | Span from L6511-117 to L6511-118 | 31_3145 | Blowout | Fall-In | 3.3892 | 5.91 | 9.65 | 138 | 2024NSP24 | 2024-09-06 | 101.0598 | -62.3739 | 45.6041 | Encroachment | 21.0314 | 16.0956
L6511 | Span from L6511-041 to L6511-042 | 53_14007 | Blowout | Fall-In | 3.3895 | 4.46 | 6.58 | 138 | 2024NSP24 | 2024-09-06 | 57.5539 | -62.5516 | 45.611 | Encroachment | 32.9184 | 23.4116
L6511 | Span from L6511-115 to L6511-116 | 31_2445 | Blowout | Fall-In | 3.3899 | 12.04 | 17.46 | 138 | 2024NSP24 | 2024-09-06 | 100.2649 | -62.3785 | 45.6022 | Encroachment | 60.3504 | 75.8786
L6511 | Span from L6511-137 to L6511-138 | 31_15681 | Blowout | Fall-In | 3.3915 | 4.82 | 8.42 | 138 | 2024NSP24 | 2024-09-06 | 95.7158 | -62.3274 | 45.6185 | Encroachment | 24.6888 | 21.5303
L6511 | Span from L6511-041 to L6511-042 | 53_14588 | Blowout | Fall-In | 3.3929 | 3.84 | 5.85 | 138 | 2024NSP24 | 2024-09-06 | 57.7944 | -62.5508 | 45.6108 | Encroachment | 26.518 | 21.9489
L6511 | Span from L6511-112 to L6511-113 | 31_1022 | Blowout | Fall-In | 3.3936 | 1.32 | 8.94 | 138 | 2024NSP24 | 2024-09-06 | 76.3152 | -62.3858 | 45.5988 | Encroachment | 11.8872 | 5.4348
L6511 | Span from L6511-033 to L6511-034 | 53_7594 | Blowout | Fall-In | 3.394 | 8.29 | 13.08 | 138 | 2024NSP24 | 2024-09-06 | 64.9645 | -62.5707 | 45.6136 | Encroachment | 32.0046 | 22.5765
L6511 | Span from L6511-104 to L6511-105 | 32_21413 | Blowout | Fall-In | 3.3945 | 5.09 | 9.13 | 138 | 2024NSP24 | 2024-09-06 | 70.0681 | -62.4031 | 45.5895 | Encroachment | 21.0312 | 13.378
L6511 | Span from L6511-148 to L6511-149 | 31_23624 | Blowout | Fall-In | 3.4019 | 16.04 | 20 | 138 | 2024NSP24 | 2024-09-06 | 82.0572 | -62.3018 | 45.6294 | Encroachment | 57.6078 | 67.9369
L6511 | Span from L6511-137 to L6511-138 | 31_15574 | Blowout | Fall-In | 3.4021 | 6.36 | 12.65 | 138 | 2024NSP24 | 2024-09-06 | 97.379 | -62.3266 | 45.6188 | Encroachment | 21.0312 | 16.9316
L6511 | Span from L6511-036 to L6511-037 | 38_31672 | Blowout | Fall-In | 3.4037 | 5.9 | 14.7 | 138 | 2024NSP24 | 2024-09-06 | 56.4356 | -62.5632 | 45.6125 | Encroachment | 37.4904 | 39.507
L6511 | Span from L6511-112 to L6511-113 | 31_1111 | Blowout | Fall-In | 3.4044 | 8.28 | 10.34 | 138 | 2024NSP24 | 2024-09-06 | 69.9019 | -62.3869 | 45.5987 | Encroachment | 32.004 | 40.7612
L6511 | Span from L6511-031 to L6511-032 | 53_6178 | Blowout | Fall-In | 3.4044 | 6.62 | 9.71 | 138 | 2024NSP24 | 2024-09-06 | 72.8597 | -62.5764 | 45.6144 | Encroachment | 38.4052 | 39.7162
L6511 | Span from L6511-110 to L6511-111 | 32_25685 | Blowout | Fall-In | 3.4057 | 4.21 | 5.49 | 138 | 2024NSP24 | 2024-09-06 | 76.5107 | -62.3904 | 45.5964 | Encroachment | 26.5176 | 22.5754
L6511 | Span from L6511-108 to L6511-109 | 32_23983 | Blowout | Fall-In | 3.4084 | 7.77 | 10.53 | 138 | 2024NSP24 | 2024-09-06 | 75.5526 | -62.3964 | 45.5935 | Encroachment | 33.833 | 41.18
L6511 | Span from L6511-022 to L6511-023 | 29_12445 | Blowout | Fall-In | 3.4101 | 9.19 | 12.49 | 138 | 2024NSP24 | 2024-09-06 | 91.6927 | -62.5985 | 45.6188 | Encroachment | 35.6616 | 42.2244
L6511 | Span from L6511-062 to L6511-063 | 53_33292 | Blowout | Fall-In | 3.4109 | 3.25 | 5.2 | 138 | 2024NSP24 | 2024-09-06 | 15.3493 | -62.5036 | 45.5925 | Encroachment | 24.6888 | 19.858
L6511 | Span from L6511-036 to L6511-037 | 53_9103 | Blowout | Fall-In | 3.4143 | 6.94 | 10.81 | 138 | 2024NSP24 | 2024-09-06 | 57.2631 | -62.5637 | 45.6126 | Encroachment | 29.2608 | 24.4567
L6511 | Span from L6511-118 to L6511-119 | 31_4540 | Blowout | Fall-In | 3.4181 | 2.37 | 2.93 | 138 | 2024NSP24 | 2024-09-06 | 89.4863 | -62.3713 | 45.605 | Encroachment | 21.0312 | 15.2593
L6511 | Span from L6511-120 to L6511-121 | 31_6098 | Blowout | Fall-In | 3.4182 | 9.68 | 13.69 | 138 | 2024NSP24 | 2024-09-06 | 90.6191 | -62.3672 | 45.6071 | Encroachment | 27.432 | 28.6374
L6511 | Span from L6511-118 to L6511-119 | 31_4306 | Blowout | Fall-In | 3.4193 | 3.01 | 4.3 | 138 | 2024NSP24 | 2024-09-06 | 91.7989 | -62.3706 | 45.6053 | Encroachment | 19.2024 | 12.96
L6511 | Span from L6511-023 to L6511-024 | 29_13028 | Blowout | Fall-In | 3.4224 | 3.12 | 5.08 | 138 | 2024NSP24 | 2024-09-06 | 93.2651 | -62.5961 | 45.6186 | Encroachment | 42.0624 | 44.9418
L6511 | Span from L6511-156 to L6511-157 | 31_28444 | Blowout | Fall-In | 3.4236 | 3.02 | 6.07 | 138 | 2024NSP24 | 2024-09-06 | 124.1786 | -62.2835 | 45.6364 | Encroachment | 22.86 | 14.0051
L6511 | Span from L6511-117 to L6511-118 | 31_3171 | Blowout | Fall-In | 3.4242 | 9.61 | 14.94 | 138 | 2024NSP24 | 2024-09-06 | 99.3256 | -62.3742 | 45.6041 | Encroachment | 40.2336 | 44.9418
L6511 | Span from L6511-118 to L6511-119 | 31_4245 | Blowout | Fall-In | 3.4242 | 3.12 | 4.7 | 138 | 2024NSP24 | 2024-09-06 | 92.9727 | -62.3705 | 45.6054 | Encroachment | 19.2024 | 13.169
L6511 | Span from L6511-035 to L6511-036 | 53_8925 | Blowout | Fall-In | 3.426 | 10.09 | 17.65 | 138 | 2024NSP24 | 2024-09-06 | 65.4517 | -62.5655 | 45.6128 | Encroachment | 41.1482 | 48.4958
L6511 | Span from L6511-103 to L6511-104 | 32_20272 | Blowout | Fall-In | 3.4261 | 16.17 | 19.46 | 138 | 2024NSP24 | 2024-09-06 | 65.2119 | -62.4045 | 45.5893 | Encroachment | 33.8328 | 46.8231
L6511 | Span from L6511-118 to L6511-119 | 31_4509 | Blowout | Fall-In | 3.4261 | 2.76 | 2.76 | 138 | 2024NSP24 | 2024-09-06 | 89.5735 | -62.3712 | 45.605 | Encroachment | 1.8288 | 0.20903
L6511 | Span from L6511-032 to L6511-033 | 38_28763 | Blowout | Fall-In | 3.4298 | 16.74 | 19.21 | 138 | 2024NSP24 | 2024-09-06 | 69.4198 | -62.5748 | 45.614 | Encroachment | 41.148 | 66.6812
L6511 | Span from L6511-102 to L6511-103 | 63_1141 | Blowout | Fall-In | 3.4329 | 3.69 | 5.04 | 138 | 2024NSP24 | 2024-09-06 | 71.588 | -62.4085 | 45.5881 | Encroachment | 24.6888 | 24.6658
L6511 | Span from L6511-062 to L6511-063 | 53_33161 | Blowout | Fall-In | 3.4343 | 5 | 7.34 | 138 | 2024NSP24 | 2024-09-06 | 20.2825 | -62.504 | 45.5928 | Encroachment | 27.432 | 25.0838
L6511 | Span from L6511-106 to L6511-107 | 32_22501 | Blowout | Fall-In | 3.4443 | 7.06 | 15.48 | 138 | 2024NSP24 | 2024-09-06 | 70.4216 | -62.3988 | 45.5918 | Encroachment | 26.5176 | 22.7845
L6511 | Span from L6511-119 to L6511-120 | 31_5425 | Blowout | Fall-In | 3.4455 | 1.83 | 3.37 | 138 | 2024NSP24 | 2024-09-06 | 88.9489 | -62.3683 | 45.6064 | Encroachment | 18.2882 | 11.0788
L6511 | Span from L6511-030 to L6511-031 | 53_5354 | Blowout | Fall-In | 3.448 | 8.66 | 12.39 | 138 | 2024NSP24 | 2024-09-06 | 74.8141 | -62.5801 | 45.6151 | Encroachment | 34.7472 | 39.7161
L6511 | Span from L6511-036 to L6511-037 | 53_9951 | Blowout | Fall-In | 3.4483 | 7.29 | 11.62 | 138 | 2024NSP24 | 2024-09-06 | 57.9329 | -62.5624 | 45.6124 | Encroachment | 36.576 | 49.7496
L6511 | Span from L6511-117 to L6511-118 | 31_3819 | Blowout | Fall-In | 3.4485 | 3.34 | 5.17 | 138 | 2024NSP24 | 2024-09-06 | 96.4083 | -62.3757 | 45.603 | Encroachment | 22.86 | 19.0219
L6511 | Span from L6511-118 to L6511-119 | 31_4347 | Blowout | Fall-In | 3.4485 | 1.9 | 3.78 | 138 | 2024NSP24 | 2024-09-06 | 91.6208 | -62.3706 | 45.6053 | Encroachment | 22.8602 | 16.3046
L6511 | Span from L6511-117 to L6511-118 | 31_3304 | Blowout | Fall-In | 3.4506 | 11.07 | 12.93 | 138 | 2024NSP24 | 2024-09-06 | 101.7424 | -62.3736 | 45.6039 | Encroachment | 38.4048 | 49.7496
L6511 | Span from L6511-119 to L6511-120 | 31_5204 | Blowout | Fall-In | 3.453 | 6.7 | 10.74 | 138 | 2024NSP24 | 2024-09-06 | 89.4933 | -62.3682 | 45.6067 | Encroachment | 29.2608 | 23.2025
L6511 | Span from L6511-041 to L6511-042 | 53_13989 | Blowout | Fall-In | 3.4536 | 5.26 | 6.6 | 138 | 2024NSP24 | 2024-09-06 | 57.8693 | -62.5517 | 45.611 | Encroachment | 32.004 | 36.1625
L6511 | Span from L6511-025 to L6511-026 | 62_45486 | Blowout | Fall-In | 3.4565 | 8.43 | 12.46 | 138 | 2024NSP24 | 2024-09-06 | 94.8984 | -62.5919 | 45.6181 | Encroachment | 26.5176 | 24.6658
L6511 | Span from L6511-062 to L6511-063 | 53_33395 | Blowout | Fall-In | 3.4573 | 2.25 | 3.37 | 138 | 2024NSP24 | 2024-09-06 | 13.4412 | -62.5032 | 45.5922 | Encroachment | 25.6032 | 19.0219
L6511 | Span from L6511-103 to L6511-104 | 32_19872 | Blowout | Fall-In | 3.4581 | 16.19 | 20.62 | 138 | 2024NSP24 | 2024-09-06 | 64.9243 | -62.4075 | 45.5882 | Encroachment | 53.9498 | 82.5686
L6511 | Span from L6511-119 to L6511-120 | 31_5636 | Blowout | Fall-In | 3.4597 | 3.03 | 4.85 | 138 | 2024NSP24 | 2024-09-06 | 91.9332 | -62.3694 | 45.6059 | Encroachment | 18.2882 | 12.1241
L6511 | Span from L6511-137 to L6511-138 | 31_14769 | Blowout | Fall-In | 3.4647 | 4.16 | 8.98 | 138 | 2024NSP24 | 2024-09-06 | 96.828 | -62.3278 | 45.6183 | Encroachment | 22.8602 | 15.8866
L6511 | Span from L6511-062 to L6511-063 | 53_33288 | Blowout | Fall-In | 3.4665 | 3.93 | 9.46 | 138 | 2024NSP24 | 2024-09-06 | 16.186 | -62.5038 | 45.5925 | Encroachment | 21.0312 | 15.2593
L6511 | Span from L6511-107 to L6511-108 | 32_22986 | Blowout | Fall-In | 3.4698 | 2.31 | 3.36 | 138 | 2024NSP24 | 2024-09-06 | 76.5383 | -62.3969 | 45.593 | Encroachment | 17.3736 | 12.3329
L6511 | Span from L6511-122 to L6511-123 | 31_7468 | Blowout | Fall-In | 3.4709 | 8.42 | 12.24 | 138 | 2024NSP24 | 2024-09-06 | 96.4893 | -62.3618 | 45.6091 | Encroachment | 33.8328 | 34.0722
L6511 | Span from L6511-037 to L6511-038 | 53_10342 | Blowout | Fall-In | 3.4723 | 7.14 | 10.3 | 138 | 2024NSP24 | 2024-09-06 | 64.6016 | -62.56 | 45.6121 | Encroachment | 26.5176 | 29.4735
L6511 | Span from L6511-118 to L6511-119 | 31_4734 | Blowout | Fall-In | 3.4741 | 10.91 | 14.55 | 138 | 2024NSP24 | 2024-09-06 | 89.8086 | -62.3716 | 45.6047 | Encroachment | 39.3192 | 54.7663
L6511 | Span from L6511-102 to L6511-103 | 63_1153 | Blowout | Fall-In | 3.4749 | 3.97 | 4.91 | 138 | 2024NSP24 | 2024-09-06 | 69.906 | -62.4083 | 45.588 | Encroachment | 26.5176 | 23.2025
L6511 | Span from L6511-118 to L6511-119 | 31_4786 | Blowout | Fall-In | 3.4753 | 16.3 | 19.4 | 138 | 2024NSP24 | 2024-09-06 | 97.0939 | -62.3731 | 45.6046 | Encroachment | 48.4634 | 63.9639
L6511 | Span from L6511-122 to L6511-123 | 31_7652 | Blowout | Fall-In | 3.4767 | 1.16 | 5.22 | 138 | 2024NSP24 | 2024-09-06 | 95.8924 | -62.3626 | 45.6089 | Encroachment | 11.8872 | 5.4348
L6511 | Span from L6511-108 to L6511-109 | 32_23548 | Blowout | Fall-In | 3.4781 | 5.64 | 11.05 | 138 | 2024NSP24 | 2024-09-06 | 73.6817 | -62.3952 | 45.5941 | Encroachment | 21.0314 | 14.2144
L6511 | Span from L6511-118 to L6511-119 | 31_4803 | Blowout | Fall-In | 3.4798 | 7.84 | 12.19 | 138 | 2024NSP24 | 2024-09-06 | 96.6743 | -62.3729 | 45.6045 | Encroachment | 33.8328 | 39.7161
L6511 | Span from L6511-105 to L6511-106 | 32_21574 | Blowout | Fall-In | 3.4803 | 6.39 | 10.68 | 138 | 2024NSP24 | 2024-09-06 | 70.5615 | -62.4007 | 45.5908 | Encroachment | 25.6034 | 27.5926
L6511 | Span from L6511-119 to L6511-120 | 31_5421 | Blowout | Fall-In | 3.4811 | 2.18 | 3.51 | 138 | 2024NSP24 | 2024-09-06 | 89.049 | -62.3682 | 45.6064 | Encroachment | 21.0314 | 17.35
L6511 | Span from L6511-022 to L6511-023 | 29_11884 | Blowout | Fall-In | 3.482 | 6.04 | 13.02 | 138 | 2024NSP24 | 2024-09-06 | 88.7288 | -62.6008 | 45.6192 | Encroachment | 24.6888 | 21.7393
L6511 | Span from L6511-025 to L6511-026 | 38_22330 | Blowout | Fall-In | 3.4855 | 9.42 | 13.55 | 138 | 2024NSP24 | 2024-09-06 | 91.085 | -62.5903 | 45.6175 | Encroachment | 35.6616 | 42.0154
L6511 | Span from L6511-136 to L6511-137 | 31_14969 | Blowout | Fall-In | 3.4864 | 4.63 | 11.76 | 138 | 2024NSP24 | 2024-09-06 | 98.3082 | -62.3288 | 45.618 | Encroachment | 28.3464 | 22.7845
L6511 | Span from L6511-136 to L6511-137 | 31_14763 | Blowout | Fall-In | 3.4875 | 7.86 | 11.68 | 138 | 2024NSP24 | 2024-09-06 | 98.1072 | -62.3285 | 45.6184 | Encroachment | 28.3464 | 29.8916
L6511 | Span from L6511-118 to L6511-119 | 31_4475 | Blowout | Fall-In | 3.488 | 2.77 | 3.64 | 138 | 2024NSP24 | 2024-09-06 | 89.8483 | -62.3711 | 45.6051 | Encroachment | 15.5448 | 8.7793
L6511 | Span from L6511-121 to L6511-122 | 31_5801 | Blowout | Fall-In | 3.4905 | 13.74 | 17.1 | 138 | 2024NSP24 | 2024-09-06 | 92.6334 | -62.366 | 45.6077 | Encroachment | 43.8912 | 55.3934
L6511 | Span from L6511-103 to L6511-104 | 32_20364 | Blowout | Fall-In | 3.4926 | 14.05 | 17.48 | 138 | 2024NSP24 | 2024-09-06 | 69.1536 | -62.4039 | 45.5891 | Encroachment | 45.72 | 74.2063
L6511 | Span from L6511-021 to L6511-022 | 29_10816 | Blowout | Fall-In | 3.4933 | 2.58 | 3.69 | 138 | 2024NSP24 | 2024-09-06 | 88.2898 | -62.6024 | 45.6197 | Encroachment | 19.2024 | 13.7961
L6511 | Span from L6511-108 to L6511-109 | 32_23866 | Blowout | Fall-In | 3.4939 | 3.81 | 7.32 | 138 | 2024NSP24 | 2024-09-06 | 73.0447 | -62.3955 | 45.5936 | Encroachment | 50.292 | 47.0322
L6511 | Span from L6511-121 to L6511-122 | 31_6488 | Blowout | Fall-In | 3.494 | 9.83 | 14.02 | 138 | 2024NSP24 | 2024-09-06 | 95.0689 | -62.3641 | 45.6085 | Encroachment | 32.004 | 31.1457
L6511 | Span from L6511-149 to L6511-150 | 31_25344 | Blowout | Fall-In | 3.4945 | 5.91 | 14.4 | 138 | 2024NSP24 | 2024-09-06 | 72.6785 | -62.3011 | 45.6295 | Encroachment | 21.9462 | 14.0053
L6511 | Span from L6511-124 to L6511-125 | 31_9087 | Blowout | Fall-In | 3.4954 | 5.66 | 10.65 | 138 | 2024NSP24 | 2024-09-06 | 95.9494 | -62.3578 | 45.6102 | Encroachment | 23.7744 | 21.5303
L6511 | Span from L6511-118 to L6511-119 | 31_3139 | Blowout | Fall-In | 3.4968 | 10.76 | 13.6 | 138 | 2024NSP24 | 2024-09-06 | 100.6355 | -62.373 | 45.6041 | Encroachment | 42.977 | 45.9871
L6511 | Span from L6511-037 to L6511-038 | 53_10024 | Blowout | Fall-In | 3.4982 | 9.19 | 15.42 | 138 | 2024NSP24 | 2024-09-06 | 62.7138 | -62.5614 | 45.6123 | Encroachment | 34.7474 | 41.5977
L6511 | Span from L6511-119 to L6511-120 | 31_5370 | Blowout | Fall-In | 3.4988 | 2.33 | 4.14 | 138 | 2024NSP24 | 2024-09-06 | 89.3982 | -62.3681 | 45.6064 | Encroachment | 18.2882 | 11.079
L6511 | Span from L6511-120 to L6511-121 | 31_5846 | Blowout | Fall-In | 3.4994 | 8.5 | 12.83 | 138 | 2024NSP24 | 2024-09-06 | 91.8446 | -62.3661 | 45.6076 | Encroachment | 35.662 | 36.999
L6511 | Span from L6511-031 to L6511-032 | 53_6015 | Blowout | Fall-In | 3.5037 | 9.58 | 12.73 | 138 | 2024NSP24 | 2024-09-06 | 71.7856 | -62.5775 | 45.6145 | Encroachment | 32.9184 | 40.9702
L6511 | Span from L6511-118 to L6511-119 | 31_4462 | Blowout | Fall-In | 3.5049 | 2.16 | 3.2 | 138 | 2024NSP24 | 2024-09-06 | 90.2404 | -62.3709 | 45.6051 | Encroachment | 22.86 | 14.0051
L6511 | Span from L6511-006 to L6511-007 | 29_2446 | Blowout | Fall-In | 3.505 | 8.51 | 11.26 | 138 | 2024NSP24 | 2024-09-06 | 15.7453 | -62.6351 | 45.6247 | Encroachment | 36.576 | 45.3599
L6511 | Span from L6511-156 to L6511-157 | 31_28504 | Blowout | Fall-In | 3.5078 | 9.09 | 12.23 | 138 | 2024NSP24 | 2024-09-06 | 124.3806 | -62.284 | 45.6363 | Encroachment | 34.7472 | 39.9251
L6511 | Span from L6511-121 to L6511-122 | 31_6996 | Blowout | Fall-In | 3.5154 | 6.57 | 11.11 | 138 | 2024NSP24 | 2024-09-06 | 90.4718 | -62.3655 | 45.6078 | Encroachment | 27.432 | 23.4116
L6511 | Span from L6511-019 to L6511-020 | 29_9199 | Blowout | Fall-In | 3.5156 | 4.2 | 5.76 | 138 | 2024NSP24 | 2024-09-06 | 82.8177 | -62.6059 | 45.6203 | Encroachment | 21.9458 | 18.1862
L6511 | Span from L6511-062 to L6511-063 | 53_33315 | Blowout | Fall-In | 3.5171 | 2.91 | 4.01 | 138 | 2024NSP24 | 2024-09-06 | 14.6849 | -62.5035 | 45.5924 | Encroachment | 14.6304 | 7.7342
L6511 | Span from L6511-023 to L6511-024 | 29_12843 | Blowout | Fall-In | 3.518 | 3.84 | 5.17 | 138 | 2024NSP24 | 2024-09-06 | 91.3258 | -62.5965 | 45.6187 | Encroachment | 25.6032 | 21.7393
L6511 | Span from L6511-108 to L6511-109 | 32_24074 | Blowout | Fall-In | 3.5216 | 2.27 | 3.75 | 138 | 2024NSP24 | 2024-09-06 | 75.5241 | -62.3962 | 45.5933 | Encroachment | 24.6888 | 17.3496
L6511 | Span from L6511-031 to L6511-032 | 53_6024 | Blowout | Fall-In | 3.523 | 7.61 | 9.55 | 138 | 2024NSP24 | 2024-09-06 | 71.4169 | -62.577 | 45.6145 | Encroachment | 30.1754 | 34.9085
L6511 | Span from L6511-148 to L6511-149 | 31_23794 | Blowout | Fall-In | 3.5339 | 8.71 | 11.52 | 138 | 2024NSP24 | 2024-09-06 | 82.3188 | -62.3015 | 45.6291 | Encroachment | 33.8328 | 45.5689
L6511 | Span from L6511-118 to L6511-119 | 31_4598 | Blowout | Fall-In | 3.5345 | 3.88 | 3.88 | 138 | 2024NSP24 | 2024-09-06 | 89.4106 | -62.3714 | 45.6049 | Encroachment | 1.8288 | 0.20903
L6511 | Span from L6511-033 to L6511-034 | 53_7591 | Blowout | Fall-In | 3.5354 | 5.61 | 12 | 138 | 2024NSP24 | 2024-09-06 | 64.8253 | -62.5708 | 45.6136 | Encroachment | 23.7746 | 17.5592
L6511 | Span from L6511-031 to L6511-032 | 53_6029 | Blowout | Fall-In | 3.5358 | 7.05 | 10.5 | 138 | 2024NSP24 | 2024-09-06 | 71.4957 | -62.5769 | 45.6145 | Encroachment | 35.6616 | 37.6257
L6511 | Span from L6511-118 to L6511-119 | 31_4169 | Blowout | Fall-In | 3.5361 | 3.33 | 7.34 | 138 | 2024NSP24 | 2024-09-06 | 93.5157 | -62.3705 | 45.6055 | Encroachment | 20.1168 | 11.9148
L6511 | Span from L6511-118 to L6511-119 | 31_4321 | Blowout | Fall-In | 3.5368 | 2.91 | 4.28 | 138 | 2024NSP24 | 2024-09-06 | 91.5907 | -62.3707 | 45.6053 | Encroachment | 19.2026 | 13.3782
L6511 | Span from L6511-021 to L6511-022 | 29_10820 | Blowout | Fall-In | 3.5382 | 2.73 | 3.79 | 138 | 2024NSP24 | 2024-09-06 | 88.2965 | -62.6025 | 45.6197 | Encroachment | 20.1168 | 16.3045
L6511 | Span from L6511-062 to L6511-063 | 53_33208 | Blowout | Fall-In | 3.5395 | 3.93 | 6.39 | 138 | 2024NSP24 | 2024-09-06 | 18.2104 | -62.5038 | 45.5927 | Encroachment | 23.7744 | 22.3664
L6511 | Span from L6511-117 to L6511-118 | 31_3760 | Blowout | Fall-In | 3.5404 | 1.05 | 2.98 | 138 | 2024NSP24 | 2024-09-06 | 95.2652 | -62.3754 | 45.6032 | Encroachment | 11.8872 | 4.5987
L6511 | Span from L6511-117 to L6511-118 | 31_3696 | Blowout | Fall-In | 3.5408 | 4.53 | 10.38 | 138 | 2024NSP24 | 2024-09-06 | 94.6198 | -62.3748 | 45.6033 | Encroachment | 26.5178 | 22.3668
L6511 | Span from L6511-108 to L6511-109 | 32_24051 | Blowout | Fall-In | 3.5425 | 2.47 | 3.83 | 138 | 2024NSP24 | 2024-09-06 | 75.3144 | -62.3962 | 45.5934 | Encroachment | 19.2024 | 13.378
L6511 | Span from L6511-023 to L6511-024 | 29_12990 | Blowout | Fall-In | 3.5429 | 4.15 | 5.47 | 138 | 2024NSP24 | 2024-09-06 | 94.1031 | -62.5959 | 45.6186 | Encroachment | 27.432 | 24.6658
L6511 | Span from L6511-119 to L6511-120 | 31_5136 | Blowout | Fall-In | 3.5434 | 6.42 | 11.34 | 138 | 2024NSP24 | 2024-09-06 | 90.3626 | -62.368 | 45.6068 | Encroachment | 22.86 | 18.6038
L6511 | Span from L6511-118 to L6511-119 | 31_4559 | Blowout | Fall-In | 3.544 | 2.34 | 3.56 | 138 | 2024NSP24 | 2024-09-06 | 89.4401 | -62.3713 | 45.605 | Encroachment | 26.5178 | 19.0222
L6511 | Span from L6511-033 to L6511-034 | 53_7630 | Blowout | Fall-In | 3.5444 | 13.73 | 17.44 | 138 | 2024NSP24 | 2024-09-06 | 65.593 | -62.5704 | 45.6135 | Encroachment | 43.8912 | 62.5005
L6511 | Span from L6511-107 to L6511-108 | 32_23115 | Blowout | Fall-In | 3.5448 | 15.78 | 22.21 | 138 | 2024NSP24 | 2024-09-06 | 74.8379 | -62.3979 | 45.5928 | Encroachment | 41.148 | 66.0541
L6511 | Span from L6511-121 to L6511-122 | 31_6742 | Blowout | Fall-In | 3.5458 | 10.03 | 13.26 | 138 | 2024NSP24 | 2024-09-06 | 90.4793 | -62.3649 | 45.6082 | Encroachment | 33.8332 | 44.5252
L6511 | Span from L6511-118 to L6511-119 | 31_4660 | Blowout | Fall-In | 3.5458 | 7 | 12.91 | 138 | 2024NSP24 | 2024-09-06 | 89.4114 | -62.3713 | 45.6048 | Encroachment | 32.0042 | 32.8185
L6511 | Span from L6511-106 to L6511-107 | 32_22484 | Blowout | Fall-In | 3.5478 | 3.04 | 13.04 | 138 | 2024NSP24 | 2024-09-06 | 70.3123 | -62.3989 | 45.5918 | Encroachment | 21.9456 | 15.0503
L6511 | Span from L6511-036 to L6511-037 | 53_9999 | Blowout | Fall-In | 3.5503 | 10.09 | 14.61 | 138 | 2024NSP24 | 2024-09-06 | 61.1228 | -62.5619 | 45.6123 | Encroachment | 27.432 | 25.7109
L6511 | Span from L6511-105 to L6511-106 | 32_21626 | Blowout | Fall-In | 3.5513 | 3.77 | 6.51 | 138 | 2024NSP24 | 2024-09-06 | 70.1584 | -62.401 | 45.5908 | Encroachment | 30.1754 | 17.35
L6511 | Span from L6511-120 to L6511-121 | 31_5035 | Blowout | Fall-In | 3.5534 | 6.2 | 11.05 | 138 | 2024NSP24 | 2024-09-06 | 92.0355 | -62.3676 | 45.6069 | Encroachment | 30.1752 | 26.7561
L6511 | Span from L6511-021 to L6511-022 | 29_11066 | Blowout | Fall-In | 3.5544 | 10.53 | 15.44 | 138 | 2024NSP24 | 2024-09-06 | 88.8106 | -62.603 | 45.6195 | Encroachment | 32.004 | 37.8348
L6511 | Span from L6511-119 to L6511-120 | 31_5396 | Blowout | Fall-In | 3.5551 | 3.44 | 3.44 | 138 | 2024NSP24 | 2024-09-06 | 89.0659 | -62.3682 | 45.6064 | Encroachment | 1.8288 | 0.20903
L6511 | Span from L6511-022 to L6511-023 | 29_12384 | Blowout | Fall-In | 3.556 | 6.22 | 12.62 | 138 | 2024NSP24 | 2024-09-06 | 91.0278 | -62.5985 | 45.6188 | Encroachment | 22.86 | 16.0955
L6511 | Span from L6511-022 to L6511-023 | 29_12091 | Blowout | Fall-In | 3.56 | 4.01 | 5.34 | 138 | 2024NSP24 | 2024-09-06 | 87.134 | -62.5992 | 45.619 | Encroachment | 24.6888 | 26.129
L6511 | Span from L6511-117 to L6511-118 | 31_3715 | Blowout | Fall-In | 3.5613 | 3.54 | 3.57 | 138 | 2024NSP24 | 2024-09-06 | 94.7976 | -62.3752 | 45.6032 | Encroachment | 2.7432 | 0.41806
L6511 | Span from L6511-104 to L6511-105 | 32_21377 | Blowout | Fall-In | 3.5618 | 3.91 | 9.67 | 138 | 2024NSP24 | 2024-09-06 | 70.8448 | -62.4036 | 45.5896 | Encroachment | 22.8604 | 11.2881
L6511 | Span from L6511-120 to L6511-121 | 31_6182 | Blowout | Fall-In | 3.563 | 2.74 | 4.58 | 138 | 2024NSP24 | 2024-09-06 | 90.3035 | -62.367 | 45.6069 | Encroachment | 23.7744 | 17.1406
L6511 | Span from L6511-023 to L6511-024 | 29_12865 | Blowout | Fall-In | 3.5647 | 6.44 | 9.94 | 138 | 2024NSP24 | 2024-09-06 | 91.3601 | -62.5977 | 45.6187 | Encroachment | 32.004 | 32.609
L6511 | Span from L6511-006 to L6511-007 | 29_2272 | Blowout | Fall-In | 3.5648 | 6.23 | 10.98 | 138 | 2024NSP24 | 2024-09-06 | 14.0117 | -62.6368 | 45.625 | Encroachment | 24.6888 | 21.9483
L6511 | Span from L6511-120 to L6511-121 | 31_5001 | Blowout | Fall-In | 3.5652 | 7.42 | 11.03 | 138 | 2024NSP24 | 2024-09-06 | 91.3673 | -62.3674 | 45.607 | Encroachment | 37.4904 | 36.9986
L6511 | Span from L6511-021 to L6511-022 | 29_11095 | Blowout | Fall-In | 3.5662 | 9.15 | 15.24 | 138 | 2024NSP24 | 2024-09-06 | 88.4031 | -62.6027 | 45.6195 | Encroachment | 32.004 | 39.7161
L6511 | Span from L6511-021 to L6511-022 | 29_10819 | Blowout | Fall-In | 3.5667 | 3.49 | 3.69 | 138 | 2024NSP24 | 2024-09-06 | 88.3018 | -62.6025 | 45.6197 | Encroachment | 3.6576 | 0.6271
L6511 | Span from L6511-104 to L6511-105 | 32_21295 | Blowout | Fall-In | 3.5681 | 7.85 | 10.76 | 138 | 2024NSP24 | 2024-09-06 | 69.8267 | -62.4033 | 45.5898 | Encroachment | 47.5488 | 58.1109
L6511 | Span from L6511-021 to L6511-022 | 29_10900 | Blowout | Fall-In | 3.5688 | 3.15 | 4.39 | 138 | 2024NSP24 | 2024-09-06 | 88.3086 | -62.6024 | 45.6196 | Encroachment | 18.288 | 14.4232
L6511 | Span from L6511-107 to L6511-108 | 32_22929 | Blowout | Fall-In | 3.5708 | 2.53 | 3.73 | 138 | 2024NSP24 | 2024-09-06 | 77.3426 | -62.3968 | 45.593 | Encroachment | 24.689 | 15.0508
L6511 | Span from L6511-119 to L6511-120 | 31_5408 | Blowout | Fall-In | 3.5709 | 1.91 | 3.43 | 138 | 2024NSP24 | 2024-09-06 | 89.0627 | -62.3683 | 45.6064 | Encroachment | 23.7746 | 14.8415
L6511 | Span from L6511-030 to L6511-031 | 53_5359 | Blowout | Fall-In | 3.575 | 2.3 | 10.74 | 138 | 2024NSP24 | 2024-09-06 | 75.4571 | -62.5798 | 45.615 | Encroachment | 18.2882 | 8.3615
L6511 | Span from L6511-119 to L6511-120 | 31_5458 | Blowout | Fall-In | 3.5772 | 1.92 | 3.36 | 138 | 2024NSP24 | 2024-09-06 | 88.8928 | -62.3683 | 45.6063 | Encroachment | 20.1168 | 13.169
L6511 | Span from L6511-108 to L6511-109 | 32_23977 | Blowout | Fall-In | 3.5784 | 2.9 | 4.16 | 138 | 2024NSP24 | 2024-09-06 | 74.1076 | -62.3959 | 45.5935 | Encroachment | 18.2882 | 12.7513
L6511 | Span from L6511-024 to L6511-025 | 62_45444 | Blowout | Fall-In | 3.5791 | 9.98 | 13.49 | 138 | 2024NSP24 | 2024-09-06 | 96.4076 | -62.5928 | 45.6183 | Encroachment | 28.3464 | 30.5186
L6511 | Span from L6511-117 to L6511-118 | 31_2854 | Blowout | Fall-In | 3.5796 | 10.45 | 16.2 | 138 | 2024NSP24 | 2024-09-06 | 101.859 | -62.3764 | 45.6027 | Encroachment | 29.2608 | 30.7277
L6511 | Span from L6511-021 to L6511-022 | 29_10877 | Blowout | Fall-In | 3.5814 | 3.55 | 4.71 | 138 | 2024NSP24 | 2024-09-06 | 88.3112 | -62.6025 | 45.6197 | Encroachment | 29.2608 | 24.4567
L6511 | Span from L6511-118 to L6511-119 | 31_3183 | Blowout | Fall-In | 3.5847 | 9.97 | 13.28 | 138 | 2024NSP24 | 2024-09-06 | 103.7386 | -62.3733 | 45.6041 | Encroachment | 36.5762 | 45.7788
L6511 | Span from L6511-114 to L6511-115 | 31_2102 | Blowout | Fall-In | 3.5875 | 8.14 | 12.38 | 138 | 2024NSP24 | 2024-09-06 | 95.5213 | -62.3799 | 45.6016 | Encroachment | 34.7472 | 36.1625
L6511 | Span from L6511-118 to L6511-119 | 31_4145 | Blowout | Fall-In | 3.5876 | 5.28 | 7.49 | 138 | 2024NSP24 | 2024-09-06 | 93.5863 | -62.3705 | 45.6056 | Encroachment | 27.432 | 23.2025
L6511 | Span from L6511-022 to L6511-023 | 29_12458 | Blowout | Fall-In | 3.5896 | 10.29 | 17.92 | 138 | 2024NSP24 | 2024-09-06 | 90.5436 | -62.5986 | 45.6188 | Encroachment | 19.2024 | 15.2593
L6511 | Span from L6511-149 to L6511-150 | 31_25472 | Blowout | Fall-In | 3.5962 | 14.35 | 17.43 | 138 | 2024NSP24 | 2024-09-06 | 73.7474 | -62.3009 | 45.6292 | Encroachment | 44.8056 | 60.4102
L6511 | Span from L6511-121 to L6511-122 | 31_6898 | Blowout | Fall-In | 3.599 | 5.61 | 15.84 | 138 | 2024NSP24 | 2024-09-06 | 91.9961 | -62.3642 | 45.608 | Encroachment | 25.6034 | 21.5307
L6511 | Span from L6511-108 to L6511-109 | 32_24059 | Blowout | Fall-In | 3.6 | 6.68 | 9.75 | 138 | 2024NSP24 | 2024-09-06 | 74.1296 | -62.3959 | 45.5934 | Encroachment | 45.7202 | 52.0492
L6511 | Span from L6511-118 to L6511-119 | 31_4234 | Blowout | Fall-In | 3.6048 | 3.73 | 4.98 | 138 | 2024NSP24 | 2024-09-06 | 93.2109 | -62.3705 | 45.6055 | Encroachment | 23.7744 | 24.4567
L6511 | Span from L6511-117 to L6511-118 | 31_3444 | Blowout | Fall-In | 3.6105 | 8.06 | 11.93 | 138 | 2024NSP24 | 2024-09-06 | 94.5803 | -62.375 | 45.6037 | Encroachment | 28.3464 | 27.3832
L6511 | Span from L6511-033 to L6511-034 | 53_7616 | Blowout | Fall-In | 3.6144 | 9.17 | 15.09 | 138 | 2024NSP24 | 2024-09-06 | 65.4628 | -62.5704 | 45.6136 | Encroachment | 42.0624 | 34.0722
L6511 | Span from L6511-041 to L6511-042 | 38_37947 | Blowout | Fall-In | 3.6144 | 13.65 | 18.32 | 138 | 2024NSP24 | 2024-09-06 | 57.217 | -62.5514 | 45.6107 | Encroachment | 57.6074 | 83.4047
L6511 | Span from L6511-117 to L6511-118 | 31_3613 | Blowout | Fall-In | 3.6149 | 10.3 | 15.62 | 138 | 2024NSP24 | 2024-09-06 | 95.3598 | -62.3745 | 45.6034 | Encroachment | 46.6346 | 57.2748
L6511 | Span from L6511-116 to L6511-117 | 31_2917 | Blowout | Fall-In | 3.6168 | 12.05 | 17.87 | 138 | 2024NSP24 | 2024-09-06 | 101.3957 | -62.3767 | 45.6025 | Encroachment | 34.7472 | 39.089
L6511 | Span from L6511-119 to L6511-120 | 31_5394 | Blowout | Fall-In | 3.617 | 2.52 | 4.46 | 138 | 2024NSP24 | 2024-09-06 | 89.3299 | -62.3681 | 45.6064 | Encroachment | 23.7746 | 18.6041
L6511 | Span from L6511-118 to L6511-119 | 31_4401 | Blowout | Fall-In | 3.6204 | 2.49 | 3.3 | 138 | 2024NSP24 | 2024-09-06 | 90.5526 | -62.3709 | 45.6052 | Encroachment | 21.0312 | 14.6322
L6511 | Span from L6511-118 to L6511-119 | 31_4256 | Blowout | Fall-In | 3.6253 | 2.3 | 4.01 | 138 | 2024NSP24 | 2024-09-06 | 93.2794 | -62.3704 | 45.6054 | Encroachment | 21.9456 | 15.2593
L6511 | Span from L6511-107 to L6511-108 | 32_23008 | Blowout | Fall-In | 3.6253 | 1.99 | 3.14 | 138 | 2024NSP24 | 2024-09-06 | 76.3584 | -62.397 | 45.5929 | Encroachment | 20.1168 | 14.0051
L6511 | Span from L6511-114 to L6511-115 | 31_2078 | Blowout | Fall-In | 3.6258 | 7.87 | 13.82 | 138 | 2024NSP24 | 2024-09-06 | 97.5048 | -62.3798 | 45.6016 | Encroachment | 25.6032 | 22.1574
L6511 | Span from L6511-029 to L6511-030 | 53_3834 | Blowout | Fall-In | 3.63 | 10.22 | 13.82 | 138 | 2024NSP24 | 2024-09-06 | 79.7278 | -62.5825 | 45.6157 | Encroachment | 33.8328 | 43.2696
L6511 | Span from L6511-123 to L6511-124 | 31_7449 | Blowout | Fall-In | 3.63 | 11.02 | 16.65 | 138 | 2024NSP24 | 2024-09-06 | 97.2804 | -62.3615 | 45.6092 | Encroachment | 59.436 | 84.0308
L6511 | Span from L6511-021 to L6511-022 | 29_10837 | Blowout | Fall-In | 3.6301 | 3.01 | 3.59 | 138 | 2024NSP24 | 2024-09-06 | 88.2956 | -62.6025 | 45.6197 | Encroachment | 7.3152 | 1.8813
L6511 | Span from L6511-117 to L6511-118 | 31_3723 | Blowout | Fall-In | 3.6319 | 2.31 | 2.31 | 138 | 2024NSP24 | 2024-09-06 | 94.9265 | -62.3753 | 45.6032 | Encroachment | 1.8288 | 0.20903
L6511 | Span from L6511-043 to L6511-044 | 53_16128 | Blowout | Fall-In | 3.6327 | 7.36 | 13.06 | 138 | 2024NSP24 | 2024-09-06 | 57.7956 | -62.5471 | 45.6098 | Encroachment | 55.7784 | 68.3534
L6511 | Span from L6511-119 to L6511-120 | 31_5655 | Blowout | Fall-In | 3.6332 | 2.63 | 4.69 | 138 | 2024NSP24 | 2024-09-06 | 92.2353 | -62.3694 | 45.6059 | Encroachment | 17.3738 | 11.4971
L6511 | Span from L6511-118 to L6511-119 | 31_4451 | Blowout | Fall-In | 3.6339 | 2 | 3.51 | 138 | 2024NSP24 | 2024-09-06 | 90.3569 | -62.3709 | 45.6052 | Encroachment | 21.9456 | 13.5871
L6511 | Span from L6511-021 to L6511-022 | 29_10807 | Blowout | Fall-In | 3.634 | 2.8 | 4.07 | 138 | 2024NSP24 | 2024-09-06 | 88.3041 | -62.6025 | 45.6197 | Encroachment | 19.2024 | 13.7961
L6511 | Span from L6511-112 to L6511-113 | 31_1163 | Blowout | Fall-In | 3.6352 | 2.67 | 4.65 | 138 | 2024NSP24 | 2024-09-06 | 69.4243 | -62.3869 | 45.5985 | Encroachment | 17.3736 | 11.0787
L6511 | Span from L6511-006 to L6511-007 | 29_2572 | Blowout | Fall-In | 3.6391 | 6.8 | 18.96 | 138 | 2024NSP24 | 2024-09-06 | 23.898 | -62.6343 | 45.6246 | Encroachment | 29.2608 | 16.0955
L6511 | Span from L6511-108 to L6511-109 | 32_22771 | Blowout | Fall-In | 3.6428 | 9.7 | 14.87 | 138 | 2024NSP24 | 2024-09-06 | 77.9447 | -62.3967 | 45.5933 | Encroachment | 31.0896 | 36.9986
L6511 | Span from L6511-118 to L6511-119 | 31_4461 | Blowout | Fall-In | 3.6428 | 2.7 | 3.59 | 138 | 2024NSP24 | 2024-09-06 | 90.0622 | -62.371 | 45.6051 | Encroachment | 20.1168 | 14.0051
L6511 | Span from L6511-032 to L6511-033 | 53_6213 | Blowout | Fall-In | 3.6452 | 13.68 | 17.27 | 138 | 2024NSP24 | 2024-09-06 | 74.0081 | -62.5753 | 45.6142 | Encroachment | 43.8912 | 62.0825
L6511 | Span from L6511-022 to L6511-023 | 29_11750 | Blowout | Fall-In | 3.647 | 3.76 | 5.66 | 138 | 2024NSP24 | 2024-09-06 | 86.2303 | -62.6001 | 45.6193 | Encroachment | 30.1752 | 26.129
L6511 | Span from L6511-117 to L6511-118 | 31_3560 | Blowout | Fall-In | 3.6502 | 1.83 | 5.06 | 138 | 2024NSP24 | 2024-09-06 | 94.6974 | -62.3748 | 45.6035 | Encroachment | 14.6304 | 6.8981
L6511 | Span from L6511-041 to L6511-042 | 53_14004 | Blowout | Fall-In | 3.6516 | 4.56 | 6.89 | 138 | 2024NSP24 | 2024-09-06 | 57.7618 | -62.5517 | 45.611 | Encroachment | 26.5176 | 24.4567
L6511 | Span from L6511-021 to L6511-022 | 29_10921 | Blowout | Fall-In | 3.652 | 2.95 | 3.92 | 138 | 2024NSP24 | 2024-09-06 | 88.816 | -62.602 | 45.6196 | Encroachment | 21.0314 | 17.559
L6511 | Span from L6511-108 to L6511-109 | 32_24113 | Blowout | Fall-In | 3.6544 | 6.43 | 8.37 | 138 | 2024NSP24 | 2024-09-06 | 75.7424 | -62.3961 | 45.5932 | Encroachment | 39.3192 | 40.9702
L6511 | Span from L6511-041 to L6511-042 | 53_13995 | Blowout | Fall-In | 3.6566 | 4.38 | 6.28 | 138 | 2024NSP24 | 2024-09-06 | 57.7168 | -62.5517 | 45.611 | Encroachment | 19.2024 | 11.4968
L6511 | Span from L6511-041 to L6511-042 | 53_13998 | Blowout | Fall-In | 3.6581 | 5.26 | 7.09 | 138 | 2024NSP24 | 2024-09-06 | 58.1258 | -62.5518 | 45.611 | Encroachment | 31.0896 | 31.5638
L6511 | Span from L6511-102 to L6511-103 | 63_1147 | Blowout | Fall-In | 3.6587 | 3.84 | 4.88 | 138 | 2024NSP24 | 2024-09-06 | 70.4045 | -62.4083 | 45.588 | Encroachment | 22.86 | 19.649
L6511 | Span from L6511-027 to L6511-028 | 53_1856 | Blowout | Fall-In | 3.6595 | 6.56 | 15.65 | 138 | 2024NSP24 | 2024-09-06 | 93.1354 | -62.587 | 45.6168 | Encroachment | 45.72 | 52.467
L6511 | Span from L6511-039 to L6511-040 | 53_12158 | Blowout | Fall-In | 3.6595 | 2.94 | 5.15 | 138 | 2024NSP24 | 2024-09-06 | 56.4711 | -62.5563 | 45.6116 | Encroachment | 21.0312 | 16.3045
L6511 | Span from L6511-107 to L6511-108 | 32_23185 | Blowout | Fall-In | 3.6629 | 7.57 | 13.67 | 138 | 2024NSP24 | 2024-09-06 | 75.1042 | -62.3979 | 45.5927 | Encroachment | 30.1752 | 31.1457
L6511 | Span from L6511-118 to L6511-119 | 31_4419 | Blowout | Fall-In | 3.6629 | 2.56 | 3.35 | 138 | 2024NSP24 | 2024-09-06 | 90.4415 | -62.3709 | 45.6052 | Encroachment | 21.0312 | 15.2593
L6511 | Span from L6511-117 to L6511-118 | 31_2765 | Blowout | Fall-In | 3.6657 | 10.64 | 14.68 | 138 | 2024NSP24 | 2024-09-06 | 100.4687 | -62.3764 | 45.603 | Encroachment | 32.9184 | 36.9986
L6511 | Span from L6511-117 to L6511-118 | 31_3464 | Blowout | Fall-In | 3.6688 | 9.01 | 11.12 | 138 | 2024NSP24 | 2024-09-06 | 97.4023 | -62.3741 | 45.6037 | Encroachment | 32.9184 | 40.1341
L6511 | Span from L6511-104 to L6511-105 | 32_21237 | Blowout | Fall-In | 3.6708 | 7.37 | 11.21 | 138 | 2024NSP24 | 2024-09-06 | 69.6933 | -62.4031 | 45.5899 | Encroachment | 32.9186 | 35.9542
L6511 | Span from L6511-103 to L6511-104 | 63_1199 | Blowout | Fall-In | 3.6708 | 15.76 | 19.05 | 138 | 2024NSP24 | 2024-09-06 | 66.8632 | -62.4074 | 45.5878 | Encroachment | 51.2066 | 79.0146
L6511 | Span from L6511-107 to L6511-108 | 32_22958 | Blowout | Fall-In | 3.674 | 2.44 | 3.42 | 138 | 2024NSP24 | 2024-09-06 | 76.8992 | -62.3969 | 45.593 | Encroachment | 20.1168 | 12.7509
L6511 | Span from L6511-023 to L6511-024 | 29_12856 | Blowout | Fall-In | 3.6748 | 3.68 | 5.12 | 138 | 2024NSP24 | 2024-09-06 | 91.6381 | -62.5964 | 45.6187 | Encroachment | 29.2608 | 22.5754
L6511 | Span from L6511-118 to L6511-119 | 31_4400 | Blowout | Fall-In | 3.6779 | 2.31 | 3.29 | 138 | 2024NSP24 | 2024-09-06 | 90.7976 | -62.3708 | 45.6052 | Encroachment | 25.6032 | 17.1406
L6511 | Span from L6511-006 to L6511-007 | 29_2475 | Blowout | Fall-In | 3.6796 | 7.75 | 11.46 | 138 | 2024NSP24 | 2024-09-06 | 16.5244 | -62.635 | 45.6247 | Encroachment | 32.004 | 40.9702
L6511 | Span from L6511-027 to L6511-028 | 38_23337 | Blowout | Fall-In | 3.6827 | 5.48 | 17.62 | 138 | 2024NSP24 | 2024-09-06 | 92.4736 | -62.5868 | 45.6167 | Encroachment | 26.5176 | 21.9483
L6511 | Span from L6511-118 to L6511-119 | 31_4533 | Blowout | Fall-In | 3.688 | 3.21 | 3.21 | 138 | 2024NSP24 | 2024-09-06 | 89.5809 | -62.3712 | 45.605 | Encroachment | 1.8288 | 0.20903
L6511 | Span from L6511-118 to L6511-119 | 31_4831 | Blowout | Fall-In | 3.6884 | 10.07 | 14.37 | 138 | 2024NSP24 | 2024-09-06 | 99.3578 | -62.3732 | 45.6045 | Encroachment | 50.2922 | 63.5464
L6511 | Span from L6511-107 to L6511-108 | 32_22979 | Blowout | Fall-In | 3.6922 | 2.24 | 3.16 | 138 | 2024NSP24 | 2024-09-06 | 76.9206 | -62.3969 | 45.593 | Encroachment | 19.2024 | 12.5419
L6511 | Span from L6511-029 to L6511-030 | 53_3819 | Blowout | Fall-In | 3.693 | 10.62 | 15.67 | 138 | 2024NSP24 | 2024-09-06 | 81.0329 | -62.5828 | 45.6157 | Encroachment | 32.004 | 39.507
L6511 | Span from L6511-117 to L6511-118 | 31_3504 | Blowout | Fall-In | 3.6938 | 2.46 | 5.47 | 138 | 2024NSP24 | 2024-09-06 | 95.3345 | -62.3746 | 45.6036 | Encroachment | 17.3736 | 13.378
L6511 | Span from L6511-136 to L6511-137 | 31_14951 | Blowout | Fall-In | 3.6939 | 6.57 | 12.13 | 138 | 2024NSP24 | 2024-09-06 | 97.9925 | -62.3285 | 45.618 | Encroachment | 32.9184 | 29.2645
L6511 | Span from L6511-037 to L6511-038 | 53_10045 | Blowout | Fall-In | 3.6951 | 6.75 | 16.61 | 138 | 2024NSP24 | 2024-09-06 | 62.2629 | -62.5612 | 45.6122 | Encroachment | 32.004 | 28.4283
L6511 | Span from L6511-031 to L6511-032 | 53_6023 | Blowout | Fall-In | 3.6977 | 4.7 | 7.31 | 138 | 2024NSP24 | 2024-09-06 | 71.9398 | -62.5766 | 45.6145 | Encroachment | 26.5176 | 28.6374
L6511 | Span from L6511-115 to L6511-116 | 31_2549 | Blowout | Fall-In | 3.6995 | 12.44 | 16.97 | 138 | 2024NSP24 | 2024-09-06 | 97.9934 | -62.3791 | 45.602 | Encroachment | 35.6626 | 43.4794
L6511 | Span from L6511-024 to L6511-025 | 62_45442 | Blowout | Fall-In | 3.6996 | 14.65 | 17.65 | 138 | 2024NSP24 | 2024-09-06 | 98.1749 | -62.5925 | 45.6183 | Encroachment | 48.4632 | 63.3366
L6511 | Span from L6511-118 to L6511-119 | 31_4381 | Blowout | Fall-In | 3.7003 | 3.68 | 8.82 | 138 | 2024NSP24 | 2024-09-06 | 89.2512 | -62.3713 | 45.6052 | Encroachment | 21.0314 | 16.7231
L6511 | Span from L6511-117 to L6511-118 | 31_3005 | Blowout | Fall-In | 3.7017 | 2.92 | 5.48 | 138 | 2024NSP24 | 2024-09-06 | 96.6675 | -62.3744 | 45.6038 | Encroachment | 12.8016 | 6.48
L6511 | Span from L6511-118 to L6511-119 | 31_4790 | Blowout | Fall-In | 3.7082 | 4.13 | 8.69 | 138 | 2024NSP24 | 2024-09-06 | 94.9588 | -62.3728 | 45.6046 | Encroachment | 32.9184 | 22.5754
L6511 | Span from L6511-118 to L6511-119 | 31_3151 | Blowout | Fall-In | 3.7082 | 10.2 | 11.98 | 138 | 2024NSP24 | 2024-09-06 | 101.8108 | -62.3731 | 45.6041 | Encroachment | 32.004 | 36.9986
L6511 | Span from L6511-122 to L6511-123 | 31_7279 | Blowout | Fall-In | 3.7092 | 13.01 | 15.36 | 138 | 2024NSP24 | 2024-09-06 | 96.1048 | -62.362 | 45.6094 | Encroachment | 42.0624 | 50.7947
L6511 | Span from L6511-027 to L6511-028 | 53_1930 | Blowout | Fall-In | 3.7101 | 4 | 7.39 | 138 | 2024NSP24 | 2024-09-06 | 91.5855 | -62.5863 | 45.6167 | Encroachment | 44.8056 | 50.1676
L6511 | Span from L6511-037 to L6511-038 | 53_10050 | Blowout | Fall-In | 3.7111 | 7.74 | 13.01 | 138 | 2024NSP24 | 2024-09-06 | 62.1902 | -62.5608 | 45.6122 | Encroachment | 33.8328 | 40.1341
L6511 | Span from L6511-120 to L6511-121 | 31_6052 | Blowout | Fall-In | 3.7115 | 4.11 | 7.47 | 138 | 2024NSP24 | 2024-09-06 | 89.9477 | -62.3669 | 45.6072 | Encroachment | 21.9456 | 18.8129
L6511 | Span from L6511-118 to L6511-119 | 31_4500 | Blowout | Fall-In | 3.7121 | 2.35 | 3.92 | 138 | 2024NSP24 | 2024-09-06 | 89.9753 | -62.371 | 45.6051 | Encroachment | 21.9456 | 16.3045
L6511 | Span from L6511-118 to L6511-119 | 31_4308 | Blowout | Fall-In | 3.7126 | 2.19 | 3.18 | 138 | 2024NSP24 | 2024-09-06 | 92.3601 | -62.3705 | 45.6053 | Encroachment | 22.86 | 15.6774
L6511 | Span from L6511-025 to L6511-026 | 38_22261 | Blowout | Fall-In | 3.7128 | 7.5 | 11.63 | 138 | 2024NSP24 | 2024-09-06 | 90.7323 | -62.5906 | 45.6176 | Encroachment | 31.0896 | 36.9986
L6511 | Span from L6511-021 to L6511-022 | 29_10863 | Blowout | Fall-In | 3.7143 | 2.75 | 3.11 | 138 | 2024NSP24 | 2024-09-06 | 88.4795 | -62.6022 | 45.6196 | Encroachment | 11.8872 | 3.1355
L6511 | Span from L6511-117 to L6511-118 | 31_3803 | Blowout | Fall-In | 3.7178 | 11.48 | 14.43 | 138 | 2024NSP24 | 2024-09-06 | 94.9228 | -62.3752 | 45.6031 | Encroachment | 36.5762 | 43.0614
L6511 | Span from L6511-019 to L6511-020 | 29_9193 | Blowout | Fall-In | 3.7194 | 2.47 | 4.33 | 138 | 2024NSP24 | 2024-09-06 | 82.2263 | -62.6061 | 45.6203 | Encroachment | 19.2024 | 12.3329
L6511 | Span from L6511-118 to L6511-119 | 31_4219 | Blowout | Fall-In | 3.7231 | 3.8 | 4.85 | 138 | 2024NSP24 | 2024-09-06 | 94.0556 | -62.3703 | 45.6055 | Encroachment | 26.5178 | 21.5305
L6511 | Span from L6511-025 to L6511-026 | 53_1094 | Blowout | Fall-In | 3.724 | 7.24 | 10.39 | 138 | 2024NSP24 | 2024-09-06 | 92.6317 | -62.5898 | 45.6175 | Encroachment | 30.1752 | 30.5186
L6511 | Span from L6511-041 to L6511-042 | 53_14577 | Blowout | Fall-In | 3.7251 | 4.01 | 5.73 | 138 | 2024NSP24 | 2024-09-06 | 57.2513 | -62.5511 | 45.6109 | Encroachment | 22.8602 | 22.3669
L6511 | Span from L6511-062 to L6511-063 | 53_33455 | Blowout | Fall-In | 3.7251 | 3.9 | 5.87 | 138 | 2024NSP24 | 2024-09-06 | 13.8064 | -62.5029 | 45.5919 | Encroachment | 27.4322 | 27.1746
L6511 | Span from L6511-021 to L6511-022 | 29_10856 | Blowout | Fall-In | 3.7258 | 3.57 | 5.08 | 138 | 2024NSP24 | 2024-09-06 | 88.3445 | -62.6026 | 45.6197 | Encroachment | 29.2608 | 25.2929
L6511 | Span from L6511-023 to L6511-024 | 29_12686 | Blowout | Fall-In | 3.7264 | 7.35 | 12.73 | 138 | 2024NSP24 | 2024-09-06 | 90.5257 | -62.5968 | 45.6189 | Encroachment | 35.6616 | 40.1341
L6511 | Span from L6511-119 to L6511-120 | 31_5397 | Blowout | Fall-In | 3.728 | 1.07 | 3.3 | 138 | 2024NSP24 | 2024-09-06 | 88.7018 | -62.3685 | 45.6064 | Encroachment | 12.8016 | 5.4348
L6511 | Span from L6511-120 to L6511-121 | 31_5187 | Blowout | Fall-In | 3.7282 | 10.72 | 16.53 | 138 | 2024NSP24 | 2024-09-06 | 91.3725 | -62.3672 | 45.6067 | Encroachment | 32.004 | 35.5354
L6511 | Span from L6511-029 to L6511-030 | 53_3820 | Blowout | Fall-In | 3.73 | 13.12 | 16.92 | 138 | 2024NSP24 | 2024-09-06 | 81.342 | -62.5828 | 45.6157 | Encroachment | 32.0042 | 40.1348
L6511 | Span from L6511-024 to L6511-025 | 62_45457 | Blowout | Fall-In | 3.7314 | 9.35 | 13.82 | 138 | 2024NSP24 | 2024-09-06 | 97.6962 | -62.5926 | 45.6182 | Encroachment | 31.0898 | 34.2818
L6511 | Span from L6511-117 to L6511-118 | 31_3267 | Blowout | Fall-In | 3.7326 | 3.57 | 6.51 | 138 | 2024NSP24 | 2024-09-06 | 97.973 | -62.3742 | 45.6039 | Encroachment | 29.2608 | 20.0671
L6511 | Span from L6511-036 to L6511-037 | 38_31687 | Blowout | Fall-In | 3.7348 | 17.46 | 22.56 | 138 | 2024NSP24 | 2024-09-06 | 58.4188 | -62.564 | 45.6125 | Encroachment | 37.4904 | 53.9302
L6511 | Span from L6511-041 to L6511-042 | 53_14544 | Blowout | Fall-In | 3.7353 | 2.9 | 4.58 | 138 | 2024NSP24 | 2024-09-06 | 57.2349 | -62.5512 | 45.6109 | Encroachment | 18.288 | 13.5871
L6511 | Span from L6511-149 to L6511-150 | 31_23610 | Blowout | Fall-In | 3.7366 | 1.26 | 9.28 | 138 | 2024NSP24 | 2024-09-06 | 77.0977 | -62.3013 | 45.6294 | Encroachment | 8.2296 | 1.8813
L6511 | Span from L6511-104 to L6511-105 | 32_21456 | Blowout | Fall-In | 3.7372 | 10.48 | 16 | 138 | 2024NSP24 | 2024-09-06 | 71.0408 | -62.4033 | 45.5893 | Encroachment | 35.6616 | 47.0322
L6511 | Span from L6511-118 to L6511-119 | 31_4802 | Blowout | Fall-In | 3.7403 | 5.27 | 10.05 | 138 | 2024NSP24 | 2024-09-06 | 95.6376 | -62.3728 | 45.6045 | Encroachment | 41.148 | 46.196
L6511 | Span from L6511-108 to L6511-109 | 32_23593 | Blowout | Fall-In | 3.7432 | 7.18 | 15.41 | 138 | 2024NSP24 | 2024-09-06 | 73.0836 | -62.3955 | 45.594 | Encroachment | 29.2608 | 25.7109
L6511 | Span from L6511-155 to L6511-156 | 31_27144 | Blowout | Fall-In | 3.7436 | 9.34 | 11.92 | 138 | 2024NSP24 | 2024-09-06 | 112.0476 | -62.2866 | 45.6352 | Encroachment | 31.0896 | 33.6541
L6511 | Span from L6511-117 to L6511-118 | 31_3128 | Blowout | Fall-In | 3.7464 | 11.67 | 14.53 | 138 | 2024NSP24 | 2024-09-06 | 100.6955 | -62.374 | 45.6042 | Encroachment | 31.0898 | 35.9541
L6511 | Span from L6511-103 to L6511-104 | 32_20232 | Blowout | Fall-In | 3.7471 | 10.55 | 13.69 | 138 | 2024NSP24 | 2024-09-06 | 71.2987 | -62.404 | 45.5894 | Encroachment | 33.8328 | 36.9986
L6511 | Span from L6511-108 to L6511-109 | 32_24017 | Blowout | Fall-In | 3.751 | 1.96 | 3.3 | 138 | 2024NSP24 | 2024-09-06 | 74.582 | -62.396 | 45.5934 | Encroachment | 21.0312 | 12.5419
L6511 | Span from L6511-118 to L6511-119 | 31_4265 | Blowout | Fall-In | 3.7517 | 2.39 | 3.9 | 138 | 2024NSP24 | 2024-09-06 | 92.7372 | -62.3705 | 45.6054 | Encroachment | 15.5448 | 10.0335
L6511 | Span from L6511-108 to L6511-109 | 32_22837 | Blowout | Fall-In | 3.7535 | 4.23 | 7.08 | 138 | 2024NSP24 | 2024-09-06 | 76.9868 | -62.3963 | 45.5932 | Encroachment | 26.5176 | 20.2761
L6511 | Span from L6511-112 to L6511-113 | 31_648 | Blowout | Fall-In | 3.7538 | 1.83 | 9.32 | 138 | 2024NSP24 | 2024-09-06 | 78.1184 | -62.3857 | 45.5989 | Encroachment | 15.5448 | 8.7793
L6511 | Span from L6511-106 to L6511-107 | 32_22394 | Blowout | Fall-In | 3.7539 | 7.7 | 13.34 | 138 | 2024NSP24 | 2024-09-06 | 69.6725 | -62.3993 | 45.5919 | Encroachment | 25.6032 | 21.9483
L6511 | Span from L6511-034 to L6511-035 | 53_8348 | Blowout | Fall-In | 3.7552 | 14.8 | 18.16 | 138 | 2024NSP24 | 2024-09-06 | 67.1436 | -62.5697 | 45.6134 | Encroachment | 41.148 | 54.9754
L6511 | Span from L6511-116 to L6511-117 | 31_2798 | Blowout | Fall-In | 3.7556 | 9.18 | 14.06 | 138 | 2024NSP24 | 2024-09-06 | 102.3922 | -62.3767 | 45.6029 | Encroachment | 53.0352 | 63.5457
L6511 | Span from L6511-118 to L6511-119 | 31_4422 | Blowout | Fall-In | 3.756 | 2.11 | 2.81 | 138 | 2024NSP24 | 2024-09-06 | 90.4253 | -62.3709 | 45.6052 | Encroachment | 21.9456 | 13.5871
L6511 | Span from L6511-108 to L6511-109 | 32_23935 | Blowout | Fall-In | 3.7565 | 2.26 | 5.48 | 138 | 2024NSP24 | 2024-09-06 | 73.3465 | -62.3957 | 45.5935 | Encroachment | 19.2024 | 14.4232
L6511 | Span from L6511-118 to L6511-119 | 31_4097 | Blowout | Fall-In | 3.7599 | 9.32 | 15.59 | 138 | 2024NSP24 | 2024-09-06 | 93.5928 | -62.3705 | 45.6057 | Encroachment | 36.576 | 49.9586
L6511 | Span from L6511-025 to L6511-026 | 53_1121 | Blowout | Fall-In | 3.7609 | 8.23 | 10.88 | 138 | 2024NSP24 | 2024-09-06 | 95.2601 | -62.5894 | 45.6174 | Encroachment | 31.0896 | 34.2812
L6511 | Span from L6511-038 to L6511-039 | 53_10806 | Blowout | Fall-In | 3.7611 | 2.75 | 6.22 | 138 | 2024NSP24 | 2024-09-06 | 61.7448 | -62.5588 | 45.612 | Encroachment | 38.4048 | 40.5522
L6511 | Span from L6511-027 to L6511-028 | 53_1928 | Blowout | Fall-In | 3.762 | 4.09 | 10.64 | 138 | 2024NSP24 | 2024-09-06 | 91.6032 | -62.5864 | 45.6167 | Encroachment | 26.5176 | 25.5019
L6511 | Span from L6511-036 to L6511-037 | 38_31724 | Blowout | Fall-In | 3.7621 | 10.29 | 17.22 | 138 | 2024NSP24 | 2024-09-06 | 56.511 | -62.563 | 45.6124 | Encroachment | 32.0042 | 33.6544
L6511 | Span from L6511-023 to L6511-024 | 29_12878 | Blowout | Fall-In | 3.7632 | 4.05 | 5.86 | 138 | 2024NSP24 | 2024-09-06 | 92.6209 | -62.5961 | 45.6187 | Encroachment | 22.8602 | 19.2314
L6511 | Span from L6511-023 to L6511-024 | 29_13005 | Blowout | Fall-In | 3.7633 | 2.68 | 4.54 | 138 | 2024NSP24 | 2024-09-06 | 92.5008 | -62.5962 | 45.6186 | Encroachment | 16.4592 | 11.0787
L6511 | Span from L6511-119 to L6511-120 | 31_4009 | Blowout | Fall-In | 3.7637 | 3.18 | 11.24 | 138 | 2024NSP24 | 2024-09-06 | 96.7352 | -62.37 | 45.6058 | Encroachment | 23.7746 | 15.2597
L6511 | Span from L6511-123 to L6511-124 | 31_8520 | Blowout | Fall-In | 3.7654 | 2.67 | 6.84 | 138 | 2024NSP24 | 2024-09-06 | 94.0764 | -62.3611 | 45.6094 | Encroachment | 23.7744 | 15.6774
L6511 | Span from L6511-105 to L6511-106 | 32_21666 | Blowout | Fall-In | 3.7665 | 6.76 | 10.56 | 138 | 2024NSP24 | 2024-09-06 | 70.1323 | -62.4009 | 45.5907 | Encroachment | 24.689 | 22.7848
L6511 | Span from L6511-027 to L6511-028 | 53_1931 | Blowout | Fall-In | 3.7709 | 6.7 | 12.56 | 138 | 2024NSP24 | 2024-09-06 | 91.8427 | -62.5865 | 45.6167 | Encroachment | 30.1752 | 33.027
L6511 | Span from L6511-025 to L6511-026 | 29_14270 | Blowout | Fall-In | 3.7717 | 12.53 | 14.82 | 138 | 2024NSP24 | 2024-09-06 | 95.3347 | -62.592 | 45.6177 | Encroachment | 59.4362 | 86.1219
L6511 | Span from L6511-031 to L6511-032 | 53_6002 | Blowout | Fall-In | 3.7734 | 3.01 | 6.75 | 138 | 2024NSP24 | 2024-09-06 | 71.4175 | -62.577 | 45.6145 | Encroachment | 22.86 | 15.0503
L6511 | Span from L6511-035 to L6511-036 | 53_8845 | Blowout | Fall-In | 3.7743 | 3.85 | 10.07 | 138 | 2024NSP24 | 2024-09-06 | 63.8246 | -62.5668 | 45.6131 | Encroachment | 21.0314 | 12.124
L6511 | Span from L6511-023 to L6511-024 | 29_12848 | Blowout | Fall-In | 3.7746 | 3.45 | 4.66 | 138 | 2024NSP24 | 2024-09-06 | 90.8609 | -62.5966 | 45.6187 | Encroachment | 23.7744 | 20.4851
L6511 | Span from L6511-119 to L6511-120 | 31_5171 | Blowout | Fall-In | 3.7749 | 3.04 | 5.35 | 138 | 2024NSP24 | 2024-09-06 | 90.8809 | -62.3679 | 45.6067 | Encroachment | 21.0312 | 16.0955
L6511 | Span from L6511-118 to L6511-119 | 31_4467 | Blowout | Fall-In | 3.7792 | 3.03 | 3.68 | 138 | 2024NSP24 | 2024-09-06 | 89.8809 | -62.371 | 45.6051 | Encroachment | 17.3736 | 11.0787
L6511 | Span from L6511-119 to L6511-120 | 31_5314 | Blowout | Fall-In | 3.7804 | 1.93 | 3.73 | 138 | 2024NSP24 | 2024-09-06 | 89.0374 | -62.3683 | 45.6065 | Encroachment | 21.0312 | 11.9148
L6511 | Span from L6511-103 to L6511-104 | 63_1676 | Blowout | Fall-In | 3.7869 | 9.98 | 14.52 | 138 | 2024NSP24 | 2024-09-06 | 66.1921 | -62.4074 | 45.5879 | Encroachment | 21.0314 | 12.7513
L6511 | Span from L6511-117 to L6511-118 | 31_3509 | Blowout | Fall-In | 3.7879 | 1.1 | 2.2 | 138 | 2024NSP24 | 2024-09-06 | 94.4785 | -62.3751 | 45.6036 | Encroachment | 14.6304 | 6.271
L6511 | Span from L6511-022 to L6511-023 | 29_11794 | Blowout | Fall-In | 3.7883 | 4.18 | 5.83 | 138 | 2024NSP24 | 2024-09-06 | 85.9894 | -62.5998 | 45.6193 | Encroachment | 27.432 | 21.1122
L6511 | Span from L6511-033 to L6511-034 | 38_29667 | Blowout | Fall-In | 3.7942 | 16.01 | 17.83 | 138 | 2024NSP24 | 2024-09-06 | 64.8335 | -62.5708 | 45.6135 | Encroachment | 39.3192 | 59.156